## 扉-2 招标控制价扉页
| 广州白云国际机场商务候机楼整改提升项目-建筑工程 |  |  |  |  | 工程
招 标 控 制 价
招标控制价 |  | （小写）： | 968,518.91
|  | （大写）： | 玖拾陆万捌仟伍佰壹拾捌元玖角壹分
招 标 人： |  |  |  | 造价咨询人：
|  | （单位盖章） |  |  | (单位资质专用章)
法定代理人 或其授权人： |  |  |  | 法定代理人 或其授权人：
|  | (签字或盖章) |  |  | (签字或盖章)
编 制 人： |  |  |  | 复 核 人：
|  | (造价人员签字盖专用章) |  |  | (造价工程师签字盖专用章)
编 制 时 间： |  |  |  | 复 核 时 间：
扉-2

## 表-04 单位工程招标控制价汇总表
单位工程招标控制价汇总表
工程名称：广州白云国际机场商务候机楼整改提升项目-建筑工程 |  |  | 标段： | 第 1 页 共 1 页
序号 | 汇总内容 | 金额:(元) |  |  | 其中：暂估价(元)
1 | 分部分项合计 | 704033.23
1.1 | 建筑部分 | 704033.23
2 | 措施合计 | 54043.67
2.1 | 安全防护、文明施工措施项目费 | 54043.67
2.2 | 其他措施费
3 | 其他项目 | 113590.99 |  |  | －
3.1 | 材料检验试验费
3.2 | 工程优质费
3.3 | 暂列金额
3.4 | 暂估价
3.5 | 计日工 | 99510.33
3.6 | 总承包服务费
3.7 | 材料保管费
3.8 | 预算包干费 | 14080.66
3.9 | 索赔费用
3.10 | 现场签证费用
4 | 规费 | 871.67 |  |  | －
5 | 税金 | 95979.35 |  |  | －
6 | 总造价 | 968518.91
7 | 人工费 | 359005.96
招标控制价合计=1+2+3+4+5 |  | 968,518.91 |  |  | 0.00
注：本表适用于单位工程招标控制价或投标报价的汇总，如无单位工程划分，单项工程也使用本表汇总
表—04

## 表-08 分部分项工程和单价措施项目清单与计价表
分部分项工程和单价措施项目清单与计价表
工程名称：广州白云国际机场商务候机楼整改提升项目-建筑工程 |  |  |  | 标段： |  |  |  | 第 1 页 共 6 页
序号 | 项目编码 | 项目名称 | 项目特征描述 |  | 计量单位 | 工程量 | 金额（元）
[7 empty] | 综合单价 |  | 综合合价 | 其中：暂估价
|  | 建筑部分 | [6 empty] | 704033.23
|  | 建筑装修零星工程 | [6 empty] | 671598.69
1 | 040205006003 | 道面标志划线 | 1.油漆品种：双组份涂料(反光)(各种颜色综合考虑 ) 2.工艺：清扫路面、放样、划线 3.线型：箭头、标志、标线、机型编码、文字等综合考虑 4.油漆涂刷厚度应满足招标文件技术要求 |  | m2 | 50 | 46.64 |  | 2332
2 | 011302001009 | 吊顶天棚 | 1.配套金属龙骨 2.600X600铝合金方形板 |  | m2 | 154.5 | 153.02 |  | 23641.59
3 | 030412001003 | 600*600LED灯盘 | 1.夹层一楼、道口卫生间安装600*600LED灯盘 |  | 套 | 24 | 484.2 |  | 11620.8
4 | 011302001010 | 吊顶天棚 | 1.配套金属龙骨 2.硅钙板天花吊顶 3.硅钙板天花扇灰油立邦漆两底两面 |  | m2 | 25.6 | 162.51 |  | 4160.26
5 | 011102001005 | 石材墙面镜面处理 | 1.名称：大理石墙面镜面处理 2.项目内容：人工打磨8遍 |  | m2 | 1100 | 15.34 |  | 16874
6 | 020105005003 | 打胶填缝 | 1.名称：大理石墙面填缝 2.项目内容：综合考虑 |  | m2 | 1500 | 43.06 |  | 64590
7 | 011502008003 | 钢梯包边 | 1.楼梯钢梁硅酸钙板包封，轻钢龙骨 2.钢梯包边面扇灰油立邦漆两底两面 |  | m2 | 11.4 | 167.59 |  | 1910.53
8 | 粤050101012007 | 绿化迁移种植（乔木） | 1.原服务楼绿化迁移运距3km内，木苗规格详见签证单 2.绿化迁移品种：乔木 3.养护期:0年 4.其他:篙竹三脚桩支撑 5.做法及施工要求:详见施工图纸及国家和行业现行有关技术规范或标准的要求，包含但不限于乔木起挖、坑洞回填、乔木运输、种植、篙竹三脚桩支撑等工作内容 |  | 株 | 473 | 417.91 |  | 197671.43
本页小计 | [8 empty] | 322800.61
注：为计取规费等的使用，可在表中增设其中：“定额人工费”。
表—08
分部分项工程和单价措施项目清单与计价表
工程名称：广州白云国际机场商务候机楼整改提升项目-建筑工程 |  |  |  | 标段： |  |  |  | 第 2 页 共 6 页
序号 | 项目编码 | 项目名称 | 项目特征描述 |  | 计量单位 | 工程量 | 金额（元）
[7 empty] | 综合单价 |  | 综合合价 | 其中：暂估价
9 | 粤050101012008 | 绿化迁移种植（灌木） | 1.原服务楼绿化迁移运距3km内，木苗规格详见签证单 2.绿化迁移品种：灌木 3.养护期:0年 4.做法及施工要求:详见施工图纸及国家和行业现行有关技术规范或标准的要求，包含但不限于乔木起挖、坑洞回填、乔木运输、种植等工作内容 |  | 株 | 360 | 34.95 |  | 12582
10 | 粤050101012009 | 绿化迁移种植（草皮） | 1.原服务楼绿化迁移 2.绿化迁移品种：草皮(大楼北面土面区) 3.养护期:0个月 4.做法及施工要求:详见施工图纸及国家和行业现行有关技术规范或标准的要求，包含但不限于草皮起挖、草皮运输、种植等工作内容 |  | m2 | 1200 | 18.22 |  | 21864
11 | 050102012005 | 铺种草皮 | 1.草皮种类:台湾草(飞行区围界内绿化植草) 2.绿化地平整 3.养护期:0个月 4.做法及施工要求:详见施工图纸及国家和行业现行有关技术规范或标准的要求 |  | m2 | 448.4 | 24.32 |  | 10905.09
12 | 011304001003 | 办公楼绿化带灯带 | 1.办公楼绿化带灯带拆除、拆玻璃 2.办公楼绿化带灯带安装 |  | m | 2000 | 81.45 |  | 162900
13 | 011108001003 | 文化石换贴 | 1.门口损坏文化石及门口右侧文化石换贴 2.50厚花岗岩铺平拍实，专用填缝剂勾缝 3.专用瓷砖胶铺贴 4.20厚1:2.5水泥砂浆找平 5.其他做法、要求:按图纸要求 |  | m2 | 70 | 454.02 |  | 31781.4
本页小计 | [8 empty] | 240032.49
注：为计取规费等的使用，可在表中增设其中：“定额人工费”。
表—08
分部分项工程和单价措施项目清单与计价表
工程名称：广州白云国际机场商务候机楼整改提升项目-建筑工程 |  |  |  | 标段： |  |  |  | 第 3 页 共 6 页
序号 | 项目编码 | 项目名称 | 项目特征描述 |  | 计量单位 | 工程量 | 金额（元）
[7 empty] | 综合单价 |  | 综合合价 | 其中：暂估价
14 | 010802003003 | 不锈钢单开门 | 1.不锈钢单开门制作安装 2.门代号及洞口尺寸:304不锈钢门2300*1150 3.门碰:综合考虑 4.门框、门窗套、门导轨等综合考虑 5.相关五金件:防盗链、猫眼、门把手等按实际需要综合考虑 6.门碰、门吸、门插销、顺序器、闭门器、隐式闭门器、防尘刷、入户门防撞胶条、拉手、挡水条、隔音条等:按实际需要综合考虑 7.做法及施工要求:详见施工图纸及国家和行业现行有关技术规范或标准的要求 |  | m2 | 2.65 | 1128.39 |  | 2990.23
15 | 010401012003 | 零星砌砖 | 1.不锈钢单开门门头零星砌砖 |  | m3 | 0.1 | 417.24 |  | 41.72
16 | 010503005003 | 过梁 | 1.预制门头C25钢筋砼过梁 |  | m3 | 0.15 | 560.24 |  | 84.04
17 | 040205017003 | 防撞柱(墩) | 1.材料品种:钢管浇注C30商品混凝土 2.规格、型号:φ160钢管高750 3.防撞柱安装需钻孔φ180 |  | 个 | 12 | 232.92 |  | 2795.04
18 | 011302001011 | 吊顶天棚 | 1.道口卫生间安装铝板天花600*600（装配式U型轻钢天棚龙骨(不上人型)） 2.乳胶漆底油二遍面油二遍 |  | m2 | 6 | 161.87 |  | 971.22
19 | 011406001007 | 抹灰面油漆 | 1.道口办公室墙面扇灰两遍 2.道口办公室墙面油立邦漆两底两面 |  | m2 | 185 | 39.86 |  | 7374.1
20 | 010103002003 | 垃圾外运 | 1.道口挖土方、拆窗改门、门洞封堵、门洞修补等产生垃圾外弃20km 2.余泥排放 |  | m3 | 5 | 67.47 |  | 337.35
21 | 011505010003 | 雨蓬反光镜安装 | 1.雨棚顶增加反光镜（车顶检查镜） |  | 个 | 1 | 864.96 |  | 864.96
22 | 011501020003 | 代购 | 1.不锈钢平台2个、大理石传送台面3个等 |  | 项 | 1 | 17000 |  | 17000
本页小计 | [8 empty] | 32458.66
注：为计取规费等的使用，可在表中增设其中：“定额人工费”。
表—08
分部分项工程和单价措施项目清单与计价表
工程名称：广州白云国际机场商务候机楼整改提升项目-建筑工程 |  |  |  | 标段： |  |  |  | 第 4 页 共 6 页
序号 | 项目编码 | 项目名称 | 项目特征描述 |  | 计量单位 | 工程量 | 金额（元）
[7 empty] | 综合单价 |  | 综合合价 | 其中：暂估价
23 | 030413004003 | 石膏板包封 | 1.观光走廊落水管包封一根，国内出发大厅斜板包封 2.包封材料：石膏板 3.扇灰两遍，油立邦漆两底两面 |  | m2 | 6.075 | 134.1 |  | 814.66
24 | 011210006005 | 其他隔断 | 1.双面硅钙板（12厘）隔断，轻钢龙骨 2.隔断扇灰两遍，油立邦漆两底两面 |  | m2 | 30 | 201.09 |  | 6032.7
25 | 011210003003 | 玻璃隔断 | 1.铝合金玻璃隔断 2.6+6夹层钢化玻璃 |  | m2 | 78 | 323.93 |  | 25266.54
26 | 011613002003 | 玻璃拆除安装 | 1.铝合金隔断，安装12厘钢化玻璃 2.更换拆除原玻璃 |  | m2 | 73.5 | 160.67 |  | 11809.25
27 | 010805005003 | 全玻门安装 | 1.玻璃门安装 1*2.1 2.拉手安装 3.地弹簧安装 4.上下门夹安装 |  | 樘 | 3 | 1382.69 |  | 4148.07
28 | 020404004003 | 钢丝网物理隔离 | 1.观光走廊空侧斜坡玻璃上方安装白色钢丝网包封，防止攀爬，走廊天面靠空侧边设置物理隔离 2.结算时按实际发生工程量计算 3.做法及施工要求:详见施工图纸及国家和行业现行有关技术规范或标准的要求 |  | m2 | 30 | 180.87 |  | 5426.1
29 | 011408001003 | 玻璃贴纸 | 1服务楼内玻璃门窗及隔断贴玻璃磨砂纸2.结算时按实际发生工程量计算 3.做法及施工要求:详见施工图纸及国家和行业现行有关技术规范或标准的要求 |  | m2 | 155.08 | 51.45 |  | 7978.87
30 | 011102001006 | VIP房门槛石 | 1.办公楼VIP房门槛石25mm厚 |  | m2 | 1.08 | 495.27 |  | 534.89
31 | 011207001003 | 不锈钢装饰板 | 1.办公楼大堂门口安装20mm厚不锈钢板包边 |  | m2 | 1.8 | 614.82 |  | 1106.68
32 | 010802001003 | 安装304不锈钢门 | 1.安装304不锈钢门 |  | m2 | 10.28 | 1141.61 |  | 11735.75
33 | 011406001008 | 隔断油漆（立邦）二底二面 | 1.隔断油漆（立邦）二底二面 |  | m2 | 14.884 | 20.08 |  | 298.87
34 | 011406001009 | 隔断扇灰 | 1.隔断扇灰 |  | m2 | 14.884 | 11.65 |  | 173.4
本页小计 | [8 empty] | 75325.78
注：为计取规费等的使用，可在表中增设其中：“定额人工费”。
表—08
分部分项工程和单价措施项目清单与计价表
工程名称：广州白云国际机场商务候机楼整改提升项目-建筑工程 |  |  |  | 标段： |  |  |  | 第 5 页 共 6 页
序号 | 项目编码 | 项目名称 | 项目特征描述 |  | 计量单位 | 工程量 | 金额（元）
[7 empty] | 综合单价 |  | 综合合价 | 其中：暂估价
35 | 011210006006 | 硅酸钙板包封 | 1.硅酸钙板包封 12mm厚 |  | m2 | 14.884 | 65.92 |  | 981.15
|  | 排水沟整改工程 | [6 empty] | 32434.54
|  | Y12井排水沟整改 | [6 empty] | 15384.9
36 | 040101002001 | 挖沟槽土方 | 1.人工挖沟槽土方 2.支密板挡土板 双面 |  | m3 | 37.24 | 111.57 |  | 4154.87
37 | 040103001001 | 回填方 | 1.土方回填 人工夯实 |  | m3 | 23.87616 | 35.23 |  | 841.16
38 | 040103002001 | 余方弃置 | 1.余方弃置,运距:15KM |  | m3 | 8.864 | 60.89 |  | 539.73
39 | 041001007001 | 拆除砖石结构 | 1.拆除原有挡土墙及清理碎石方 2.人工运石方50米 |  | m3 | 4.5 | 188.44 |  | 847.98
40 | 040305004001 | 挡墙修复 | 1.挡土墙修复 |  | m3 | 4.5 | 409.75 |  | 1843.88
41 | 030701007001 | 挡水围堰 | 1.修改管道口挡水围堰 |  | 个 | 1 | 1519.01 |  | 1519.01
42 | 050102012002 | 铺种草皮 | 1.草皮种类:台湾草 2.绿化地杂草铲除 3.养护期:0个月（人工养护） 4.做法及施工要求:详见施工图纸及国家和行业现行有关技术规范或标准的要求 |  | m2 | 9.31 | 22.9 |  | 213.2
43 | 031001006001 | 塑料管拆除 | 1.拆除原有排水管 2.人力运输 运距200m |  | m | 10 | 93.07 |  | 930.7
44 | 011601001001 | 雨水井井壁开孔 | 1.雨水井井壁开孔及修复 |  | 个 | 1 | 118.07 |  | 118.07
45 | 031001006002 | 塑料管 | 1.敷设PVC-U波纹管,φ800 |  | m | 10 | 437.63 |  | 4376.3
|  | Y42井排水沟整改 | [6 empty] | 17049.64
46 | 040101002002 | 挖沟槽土方 | 1.人工挖沟槽土方 2.支密板挡土板 双面 |  | m3 | 40.8975 | 108.88 |  | 4452.92
47 | 040103001002 | 回填方 | 1.土方回填 人工夯实 |  | m3 | 22.98639 | 35.23 |  | 809.81
48 | 040103002002 | 余方弃置 | 1.余方弃置,运距:15KM |  | m3 | 14.0975 | 60.9 |  | 858.54
49 | 041001007002 | 拆除砖石结构 | 1.拆除原有挡土墙及清理碎石方 2.人工运石方50米 |  | m3 | 4.5 | 188.44 |  | 847.98
50 | 040305004002 | 挡墙修复 | 1.挡土墙修复 |  | m3 | 4.5 | 409.75 |  | 1843.88
本页小计 | [8 empty] | 25179.18
注：为计取规费等的使用，可在表中增设其中：“定额人工费”。
表—08
分部分项工程和单价措施项目清单与计价表
工程名称：广州白云国际机场商务候机楼整改提升项目-建筑工程 |  |  |  | 标段： |  |  |  | 第 6 页 共 6 页
序号 | 项目编码 | 项目名称 | 项目特征描述 |  | 计量单位 | 工程量 | 金额（元）
[7 empty] | 综合单价 |  | 综合合价 | 其中：暂估价
51 | 011601001002 | 雨水井井壁开孔 | 1.雨水井井壁开孔及修复 |  | 个 | 1 | 136.87 |  | 136.87
52 | 030701007002 | 挡水围堰 | 1.修改管道口挡水围堰 |  | 个 | 1 | 1519.01 |  | 1519.01
53 | 050102012003 | 铺种草皮 | 1.草皮种类:台湾草 2.绿化地杂草铲除 3.养护期:0个月（人工养护） 4.做法及施工要求:详见施工图纸及国家和行业现行有关技术规范或标准的要求 |  | m2 | 9.975 | 22.9 |  | 228.43
54 | 031001006003 | 塑料管拆除 | 1.拆除原有排水管 2.人力运输 运距200m |  | m | 10 | 93.07 |  | 930.7
55 | 031001006004 | 塑料管 | 1.敷设PVC-U波纹管,φ800 |  | m | 10 | 542.15 |  | 5421.5
|  | 措施项目 | [6 empty] | 26730
56 |  | 活动脚手架 |  |  | 项 | 1 | 26730 |  | 26730
本页小计 | [8 empty] | 34966.51
合 计 | [8 empty] | 730763.23
注：为计取规费等的使用，可在表中增设其中：“定额人工费”。
表—08

## 表-09 综合单价分析表
综合单价分析表
工程名称：广州白云国际机场商务候机楼整改提升项目-建筑工程 | [7 empty] | 标段： |  | 第 1 页 共 57 页
项目编码 |  | 040205006003 |  | 项目名称 | 道面标志划线 |  |  |  | 计量单位 |  | m2 | 工程量 | 50
清单综合单价组成明细
定额编号 | 定额项目名称 | 定额 单位 | 数量 | 单价 |  |  |  |  | 合价
|  |  |  | 人工费 | 材料费 | 机械费 | 管理费 和利润 |  | 人工费 |  | 材料费 | 机械费 | 管理费 和利润
借D2-5-32 换 | 路面标线 常温溶剂型漆 | 100m2 | 0.01 | 44.55 | 4342.02 | 269.3 | 8.02 |  | 0.45 |  | 43.42 | 2.69 | 0.08
人工单价 |  | 小计 | [6 empty] | 0.45 |  | 43.42 | 2.69 | 0.08
综合工日110元/工日 |  | 未计价材料费 | [6 empty] | 43.42
清单项目综合单价 | [8 empty] | 46.64
材 料 费 明 细 | 主要材料名称、规格、型号 |  |  |  |  | 单位 | 数量 |  | 单价（元） |  | 合价（元） | 暂估单价 （元） | 暂估合价 （元）
| 底油 |  |  |  |  | kg | 2 |  | 9.01 |  | 18.02
| 常温涂料 |  |  |  |  | kg | 2 |  | 12.02 |  | 24.04
| 反光玻璃珠 （玻璃珠） |  |  |  |  | kg | 0.5 |  | 2.72 |  | 1.36
| 其他材料费 | [7 empty] | - |  |  | -
| 材料费小计 | [7 empty] | - |  | 43.42 | -
注：1.如不使用省级或行业建设主管部门发布的计价依据，可不填定额编码、名称等； 2.招标文件提供了暂估单价的材料，按暂估的单价填入表内“暂估单价”栏及“暂估合价”栏。
表-09
综合单价分析表
工程名称：广州白云国际机场商务候机楼整改提升项目-建筑工程 | [7 empty] | 标段： |  | 第 2 页 共 57 页
项目编码 |  | 011302001009 |  | 项目名称 | 吊顶天棚 |  |  |  | 计量单位 |  | m2 | 工程量 | 154.5
清单综合单价组成明细
定额编号 | 定额项目名称 | 定额 单位 | 数量 | 单价 |  |  |  |  | 合价
|  |  |  | 人工费 | 材料费 | 机械费 | 管理费 和利润 |  | 人工费 |  | 材料费 | 机械费 | 管理费 和利润
A11-36 | 装配式U型轻钢天棚龙骨(不上人型) 面层规格(mm) 600×600 平面 | 100m2 | 0.01 | 1692.9 | 2747.99 | 8.28 | 440.79 |  | 16.93 |  | 27.48 | 0.08 | 4.41
A11-127 | 铝板面层 600×600 | 100m2 | 0.01 | 1069.2 | 9066.29 |  | 277.62 |  | 10.69 |  | 90.66 |  | 2.78
人工单价 |  | 小计 | [6 empty] | 27.62 |  | 118.14 | 0.08 | 7.19
综合工日110元/工日 |  | 未计价材料费
清单项目综合单价 | [8 empty] | 153.02
材 料 费 明 细 | 主要材料名称、规格、型号 |  |  |  |  | 单位 | 数量 |  | 单价（元） |  | 合价（元） | 暂估单价 （元） | 暂估合价 （元）
| 其他材料费 |  |  |  |  | 元 | 0.2933 |  | 1 |  | 0.29
| 铝合金板 600*600 |  |  |  |  | m2 | 1.05 |  | 85.82 |  | 90.11
| 其他材料费 | [7 empty] | - |  | 27.87 | -
| 材料费小计 | [7 empty] | - |  | 118.27 | -
注：1.如不使用省级或行业建设主管部门发布的计价依据，可不填定额编码、名称等； 2.招标文件提供了暂估单价的材料，按暂估的单价填入表内“暂估单价”栏及“暂估合价”栏。
表-09
综合单价分析表
工程名称：广州白云国际机场商务候机楼整改提升项目-建筑工程 | [7 empty] | 标段： |  | 第 3 页 共 57 页
项目编码 |  | 030412001003 |  | 项目名称 | 600*600LED灯盘 |  |  |  | 计量单位 |  | 套 | 工程量 | 24
清单综合单价组成明细
定额编号 | 定额项目名称 | 定额 单位 | 数量 | 单价 |  |  |  |  | 合价
|  |  |  | 人工费 | 材料费 | 机械费 | 管理费 和利润 |  | 人工费 |  | 材料费 | 机械费 | 管理费 和利润
借C2-12-217 | 成套型荧光灯具安装 嵌入式 三管 | 10套 | 0.1 | 413.82 | 4293.68 |  | 134.59 |  | 41.38 |  | 429.37 |  | 13.46
人工单价 |  | 小计 | [6 empty] | 41.38 |  | 429.37 |  | 13.46
综合工日110元/工日 |  | 未计价材料费 | [6 empty] | 422.75
清单项目综合单价 | [8 empty] | 484.2
材 料 费 明 细 | 主要材料名称、规格、型号 |  |  |  |  | 单位 | 数量 |  | 单价（元） |  | 合价（元） | 暂估单价 （元） | 暂估合价 （元）
| 其他材料费 |  |  |  |  | 元 | 0.575 |  | 1 |  | 0.58
| 铜芯聚氯乙烯绝缘导线 BV-105℃-2.5mm2 |  |  |  |  | m | 3.5121 |  | 1.21 |  | 4.25
| 镀锌圆钢吊杆 带4个螺母，4个垫圈 Φ8 |  |  |  |  | 根 | 4.2 |  | 6.87 |  | 28.85
| 600*600LED灯盘 |  |  |  |  | 套 | 1.01 |  | 390 |  | 393.9
| 其他材料费 | [7 empty] | - |  | 1.78 | -
| 材料费小计 | [7 empty] | - |  | 429.36 | -
注：1.如不使用省级或行业建设主管部门发布的计价依据，可不填定额编码、名称等； 2.招标文件提供了暂估单价的材料，按暂估的单价填入表内“暂估单价”栏及“暂估合价”栏。
表-09
综合单价分析表
工程名称：广州白云国际机场商务候机楼整改提升项目-建筑工程 | [7 empty] | 标段： |  | 第 4 页 共 57 页
项目编码 |  | 011302001010 |  | 项目名称 | 吊顶天棚 |  |  |  | 计量单位 |  | m2 | 工程量 | 25.6
清单综合单价组成明细
定额编号 | 定额项目名称 | 定额 单位 | 数量 | 单价 |  |  |  |  | 合价
|  |  |  | 人工费 | 材料费 | 机械费 | 管理费 和利润 |  | 人工费 |  | 材料费 | 机械费 | 管理费 和利润
A11-108 | 硅酸钙板面层 安在U型轻钢龙骨上 | 100m2 | 0.01 | 1069.2 | 4613.71 |  | 277.62 |  | 10.69 |  | 46.14 |  | 2.78
A11-36 | 装配式U型轻钢天棚龙骨(不上人型) 面层规格(mm) 600×600 平面 | 100m2 | 0.01 | 1692.9 | 4160.42 | 8.28 | 440.79 |  | 16.93 |  | 41.6 | 0.08 | 4.41
A16-197 | 乳胶漆底油二遍面油二遍 石膏板面 天棚面 | 100m2 | 0.01 | 1543.3 | 1234.12 |  | 400.72 |  | 15.43 |  | 12.34 |  | 4.01
A16-181 | 刮腻子 一遍 | 100m2 | 0.01 | 618.75 | 31.75 |  | 160.67 |  | 6.19 |  | 0.32 |  | 1.61
人工单价 |  | 小计 | [6 empty] | 49.24 |  | 100.4 | 0.08 | 12.81
综合工日110元/工日 |  | 未计价材料费
清单项目综合单价 | [8 empty] | 162.51
材 料 费 明 细 | 主要材料名称、规格、型号 |  |  |  |  | 单位 | 数量 |  | 单价（元） |  | 合价（元） | 暂估单价 （元） | 暂估合价 （元）
| 其他材料费 |  |  |  |  | 元 | 0.3295 |  | 1 |  | 0.33
| 硅酸钙板 |  |  |  |  | m2 | 1.05 |  | 43.07 |  | 45.22
| 其他材料费 | [7 empty] | - |  | 54.98 | -
| 材料费小计 | [7 empty] | - |  | 100.53 | -
注：1.如不使用省级或行业建设主管部门发布的计价依据，可不填定额编码、名称等； 2.招标文件提供了暂估单价的材料，按暂估的单价填入表内“暂估单价”栏及“暂估合价”栏。
表-09
综合单价分析表
工程名称：广州白云国际机场商务候机楼整改提升项目-建筑工程 | [7 empty] | 标段： |  | 第 5 页 共 57 页
项目编码 |  | 011102001005 |  | 项目名称 | 石材墙面镜面处理 |  |  |  | 计量单位 |  | m2 | 工程量 | 1100
清单综合单价组成明细
定额编号 | 定额项目名称 | 定额 单位 | 数量 | 单价 |  |  |  |  | 合价
|  |  |  | 人工费 | 材料费 | 机械费 | 管理费 和利润 |  | 人工费 |  | 材料费 | 机械费 | 管理费 和利润
A9-45 | 大理石墙面镜面处理 | 100m2 | 0.01 | 445.5 | 6.43 |  | 121.94 |  | 4.46 |  | 0.06 |  | 1.22
F-1-23 | 砼结构板、梁 打磨、找平 | 100m2 | 0.01 | 618.75 | 6.83 | 165.79 | 168.55 |  | 6.19 |  | 0.07 | 1.66 | 1.69
人工单价 |  | 小计 | [6 empty] | 10.65 |  | 0.13 | 1.66 | 2.91
综合工日110元/工日 |  | 未计价材料费
清单项目综合单价 | [8 empty] | 15.34
材 料 费 明 细 | 主要材料名称、规格、型号 |  |  |  |  | 单位 | 数量 |  | 单价（元） |  | 合价（元） | 暂估单价 （元） | 暂估合价 （元）
| 其他材料费 |  |  |  |  | 元 | 0.013 |  | 1 |  | 0.01
| 其他材料费 | [7 empty] | - |  | 0.11 | -
| 材料费小计 | [7 empty] | - |  | 0.12 | -
注：1.如不使用省级或行业建设主管部门发布的计价依据，可不填定额编码、名称等； 2.招标文件提供了暂估单价的材料，按暂估的单价填入表内“暂估单价”栏及“暂估合价”栏。
表-09
综合单价分析表
工程名称：广州白云国际机场商务候机楼整改提升项目-建筑工程 | [7 empty] | 标段： |  | 第 6 页 共 57 页
项目编码 |  | 020105005003 |  | 项目名称 | 打胶填缝 |  |  |  | 计量单位 |  | m2 | 工程量 | 1500
清单综合单价组成明细
定额编号 | 定额项目名称 | 定额 单位 | 数量 | 单价 |  |  |  |  | 合价
|  |  |  | 人工费 | 材料费 | 机械费 | 管理费 和利润 |  | 人工费 |  | 材料费 | 机械费 | 管理费 和利润
A10-38 换 | 勾缝 原色 勾平 | 100m2 | 0.01 | 3366 | 19.4 |  | 921.31 |  | 33.66 |  | 0.19 |  | 9.21
人工单价 |  | 小计 | [6 empty] | 33.66 |  | 0.19 |  | 9.21
综合工日110元/工日 |  | 未计价材料费
清单项目综合单价 | [8 empty] | 43.06
材 料 费 明 细 | 主要材料名称、规格、型号 |  |  |  |  | 单位 | 数量 |  | 单价（元） |  | 合价（元） | 暂估单价 （元） | 暂估合价 （元）
| 其他材料费 |  |  |  |  | 元 | 0.1729 |  | 1 |  | 0.17
| 其他材料费 | [7 empty] | - |  | 0.02 | -
| 材料费小计 | [7 empty] | - |  | 0.19 | -
注：1.如不使用省级或行业建设主管部门发布的计价依据，可不填定额编码、名称等； 2.招标文件提供了暂估单价的材料，按暂估的单价填入表内“暂估单价”栏及“暂估合价”栏。
表-09
综合单价分析表
工程名称：广州白云国际机场商务候机楼整改提升项目-建筑工程 | [7 empty] | 标段： |  | 第 7 页 共 57 页
项目编码 |  | 011502008003 |  | 项目名称 | 钢梯包边 |  |  |  | 计量单位 |  | m2 | 工程量 | 11.4
清单综合单价组成明细
定额编号 | 定额项目名称 | 定额 单位 | 数量 | 单价 |  |  |  |  | 合价
|  |  |  | 人工费 | 材料费 | 机械费 | 管理费 和利润 |  | 人工费 |  | 材料费 | 机械费 | 管理费 和利润
2-83 | 硅酸钙板 包柱、包梁 | 100m2 | 0.01 | 4809.2 | 6557.13 | 49.9 | 1615.49 |  | 48.09 |  | 65.57 | 0.5 | 16.15
A16-196 | 乳胶漆底油二遍面油二遍 石膏板面 墙柱面 | 100m2 | 0.01 | 1354.21 | 1209.85 |  | 351.63 |  | 13.54 |  | 12.1 |  | 3.52
A16-181 | 刮腻子 一遍 | 100m2 | 0.01 | 618.75 | 31.75 |  | 160.67 |  | 6.19 |  | 0.32 |  | 1.61
人工单价 |  | 小计 | [6 empty] | 67.82 |  | 77.99 | 0.5 | 21.28
综合工日110元/工日 |  | 未计价材料费 | [6 empty] | 39.48
清单项目综合单价 | [8 empty] | 167.59
材 料 费 明 细 | 主要材料名称、规格、型号 |  |  |  |  | 单位 | 数量 |  | 单价（元） |  | 合价（元） | 暂估单价 （元） | 暂估合价 （元）
| 其他材料费 |  |  |  |  | 元 | 1.487 |  | 1 |  | 1.49
| 硅酸钙板 8 |  |  |  |  | m2 | 1.15 |  | 34.33 |  | 39.48
| 其他材料费 | [7 empty] | - |  | 37.03 | -
| 材料费小计 | [7 empty] | - |  | 78 | -
注：1.如不使用省级或行业建设主管部门发布的计价依据，可不填定额编码、名称等； 2.招标文件提供了暂估单价的材料，按暂估的单价填入表内“暂估单价”栏及“暂估合价”栏。
表-09
综合单价分析表
工程名称：广州白云国际机场商务候机楼整改提升项目-建筑工程 | [7 empty] | 标段： |  | 第 8 页 共 57 页
项目编码 |  | 粤050101012007 |  | 项目名称 | 绿化迁移种植（乔木） |  |  |  | 计量单位 |  | 株 | 工程量 | 473
清单综合单价组成明细
定额编号 | 定额项目名称 | 定额 单位 | 数量 | 单价 |  |  |  |  | 合价
|  |  |  | 人工费 | 材料费 | 机械费 | 管理费 和利润 |  | 人工费 |  | 材料费 | 机械费 | 管理费 和利润
借E1-56 | 全冠起挖乔木(胸径7~10cm) | 100株 | 0.01 | 7794.6 | 646.23 | 107.87 | 1951.53 |  | 77.95 |  | 6.46 | 1.08 | 19.52
借E1-170 | 汽车运乔木(土球φ80cm内) 运5km内 | 100株 | 0.01 | 2116.4 | 2.18 | 2800.97 | 858.36 |  | 21.16 |  | 0.02 | 28.01 | 8.58
借E2-10 | 公共绿化种植乔木(土球φ80cm内) 标准穴 | 100株 | 0.01 | 13698.3 | 1752.83 | 4903.73 | 3985.65 |  | 136.98 |  | 17.53 | 49.04 | 39.86
借E2-172 | 篙竹三脚桩支撑 竹长6m内 | 100株 | 0.01 | 270.6 | 836.81 |  | 64.44 |  | 2.71 |  | 8.37 |  | 0.64
人工单价 |  | 小计 | [6 empty] | 238.8 |  | 32.38 | 78.13 | 68.6
综合工日110元/工日 |  | 未计价材料费
清单项目综合单价 | [8 empty] | 417.91
材 料 费 明 细 | 主要材料名称、规格、型号 |  |  |  |  | 单位 | 数量 |  | 单价（元） |  | 合价（元） | 暂估单价 （元） | 暂估合价 （元）
| 其他材料费 |  |  |  |  | 元 | 1.1433 |  | 1 |  | 1.14
| 熟耕土（松方） |  |  |  |  | m3 | 0.2923 |  | 45.05 |  | 13.17
| 有机肥 |  |  |  |  | t | 0.008 |  | 308.96 |  | 2.47
| 篙竹 6m内 |  |  |  |  | 条 | 3.06 |  | 2.7 |  | 8.26
| 其他材料费 | [7 empty] | - |  | 7.35 | -
注：1.如不使用省级或行业建设主管部门发布的计价依据，可不填定额编码、名称等； 2.招标文件提供了暂估单价的材料，按暂估的单价填入表内“暂估单价”栏及“暂估合价”栏。
表-09
综合单价分析表
工程名称：广州白云国际机场商务候机楼整改提升项目-建筑工程 | [7 empty] | 标段： |  | 第 9 页 共 57 页
| 材料费小计 | [7 empty] | - |  | 32.39 | -
注：1.如不使用省级或行业建设主管部门发布的计价依据，可不填定额编码、名称等； 2.招标文件提供了暂估单价的材料，按暂估的单价填入表内“暂估单价”栏及“暂估合价”栏。
表-09
综合单价分析表
工程名称：广州白云国际机场商务候机楼整改提升项目-建筑工程 | [7 empty] | 标段： |  | 第 10 页 共 57 页
项目编码 |  | 粤050101012008 |  | 项目名称 | 绿化迁移种植（灌木） |  |  |  | 计量单位 |  | 株 | 工程量 | 360
清单综合单价组成明细
定额编号 | 定额项目名称 | 定额 单位 | 数量 | 单价 |  |  |  |  | 合价
|  |  |  | 人工费 | 材料费 | 机械费 | 管理费 和利润 |  | 人工费 |  | 材料费 | 机械费 | 管理费 和利润
借E1-62 | 起挖灌木(冠幅40cm内) | 100丛 | 0.01 | 400.4 | 30.51 | 34.8 | 103.75 |  | 4 |  | 0.31 | 0.35 | 1.04
借E1-192 | 汽车运灌木(土球φ40cm内) 运5km内 | 100丛 | 0.01 | 83.6 |  | 24.36 | 23.71 |  | 0.84 |  |  | 0.24 | 0.24
借E2-23 | 公共绿化种植灌木(土球φ40cm内) 标准穴 | 100丛 | 0.01 | 1763.3 | 456.87 | 120.65 | 453.61 |  | 17.63 |  | 4.57 | 1.21 | 4.54
人工单价 |  | 小计 | [6 empty] | 22.47 |  | 4.88 | 1.8 | 5.82
综合工日110元/工日 |  | 未计价材料费
清单项目综合单价 | [8 empty] | 34.95
材 料 费 明 细 | 主要材料名称、规格、型号 |  |  |  |  | 单位 | 数量 |  | 单价（元） |  | 合价（元） | 暂估单价 （元） | 暂估合价 （元）
| 其他材料费 |  |  |  |  | 元 | 0.2609 |  | 1 |  | 0.26
| 其他材料费 | [7 empty] | - |  | 0.27 | -
| 材料费小计 | [7 empty] | - |  | 0.53 | -
注：1.如不使用省级或行业建设主管部门发布的计价依据，可不填定额编码、名称等； 2.招标文件提供了暂估单价的材料，按暂估的单价填入表内“暂估单价”栏及“暂估合价”栏。
表-09
综合单价分析表
工程名称：广州白云国际机场商务候机楼整改提升项目-建筑工程 | [7 empty] | 标段： |  | 第 11 页 共 57 页
项目编码 |  | 粤050101012009 |  | 项目名称 | 绿化迁移种植（草皮） |  |  |  | 计量单位 |  | m2 | 工程量 | 1200
清单综合单价组成明细
定额编号 | 定额项目名称 | 定额 单位 | 数量 | 单价 |  |  |  |  | 合价
|  |  |  | 人工费 | 材料费 | 机械费 | 管理费 和利润 |  | 人工费 |  | 材料费 | 机械费 | 管理费 和利润
借E2-134 | 公共绿化铺种件装草皮 铺草皮 | 100m2 | 0.01 | 573.1 | 586.36 | 81.87 | 145.13 |  | 5.73 |  | 5.86 | 0.82 | 1.45
借E1-4 | 绿化地铲除杂草(覆盖密度%) 80外 | 100m2 | 0.01 | 344.3 | 6 |  | 85.63 |  | 3.44 |  | 0.06 |  | 0.86
人工单价 |  | 小计 | [6 empty] | 9.17 |  | 5.92 | 0.82 | 2.31
综合工日110元/工日 |  | 未计价材料费
清单项目综合单价 | [8 empty] | 18.22
材 料 费 明 细 | 主要材料名称、规格、型号 |  |  |  |  | 单位 | 数量 |  | 单价（元） |  | 合价（元） | 暂估单价 （元） | 暂估合价 （元）
| 其他材料费 |  |  |  |  | 元 | 0.2268 |  | 1 |  | 0.23
| 熟耕土（松方） |  |  |  |  | m3 | 0.0185 |  | 45.05 |  | 0.83
| 有机肥 |  |  |  |  | t | 0.015 |  | 308.96 |  | 4.63
| 其他材料费 | [7 empty] | - |  | 0.23 | -
| 材料费小计 | [7 empty] | - |  | 5.92 | -
注：1.如不使用省级或行业建设主管部门发布的计价依据，可不填定额编码、名称等； 2.招标文件提供了暂估单价的材料，按暂估的单价填入表内“暂估单价”栏及“暂估合价”栏。
表-09
综合单价分析表
工程名称：广州白云国际机场商务候机楼整改提升项目-建筑工程 | [7 empty] | 标段： |  | 第 12 页 共 57 页
项目编码 |  | 050102012005 |  | 项目名称 | 铺种草皮 |  |  |  | 计量单位 |  | m2 | 工程量 | 448.4
清单综合单价组成明细
定额编号 | 定额项目名称 | 定额 单位 | 数量 | 单价 |  |  |  |  | 合价
|  |  |  | 人工费 | 材料费 | 机械费 | 管理费 和利润 |  | 人工费 |  | 材料费 | 机械费 | 管理费 和利润
借E2-134 | 公共绿化铺种件装草皮 铺草皮 | 100m2 | 0.01 | 573.1 | 1095.61 | 81.87 | 145.13 |  | 5.73 |  | 10.96 | 0.82 | 1.45
借E1-1 | 绿化地平整 | 100m2 | 0.01 | 427.9 | 3 |  | 106.42 |  | 4.28 |  | 0.03 |  | 1.06
人工单价 |  | 小计 | [6 empty] | 10.01 |  | 10.99 | 0.82 | 2.51
综合工日110元/工日 |  | 未计价材料费 | [6 empty] | 5.09
清单项目综合单价 | [8 empty] | 24.32
材 料 费 明 细 | 主要材料名称、规格、型号 |  |  |  |  | 单位 | 数量 |  | 单价（元） |  | 合价（元） | 暂估单价 （元） | 暂估合价 （元）
| 其他材料费 |  |  |  |  | 元 | 0.1968 |  | 1 |  | 0.2
| 熟耕土（松方） |  |  |  |  | m3 | 0.0185 |  | 45.05 |  | 0.83
| 有机肥 |  |  |  |  | t | 0.015 |  | 308.96 |  | 4.63
| 台湾草 件装 30cm×30cm/件 |  |  |  |  | m2 | 1.05 |  | 4.85 |  | 5.09
| 其他材料费 | [7 empty] | - |  | 0.23 | -
| 材料费小计 | [7 empty] | - |  | 10.98 | -
注：1.如不使用省级或行业建设主管部门发布的计价依据，可不填定额编码、名称等； 2.招标文件提供了暂估单价的材料，按暂估的单价填入表内“暂估单价”栏及“暂估合价”栏。
表-09
综合单价分析表
工程名称：广州白云国际机场商务候机楼整改提升项目-建筑工程 | [7 empty] | 标段： |  | 第 13 页 共 57 页
项目编码 |  | 011304001003 |  | 项目名称 | 办公楼绿化带灯带 |  |  |  | 计量单位 |  | m | 工程量 | 2000
清单综合单价组成明细
定额编号 | 定额项目名称 | 定额 单位 | 数量 | 单价 |  |  |  |  | 合价
|  |  |  | 人工费 | 材料费 | 机械费 | 管理费 和利润 |  | 人工费 |  | 材料费 | 机械费 | 管理费 和利润
借C2-12-128 换 | 组合荧光灯光带 嵌入式 单管 示意图号:127、128、129 | 10m | 0.1 | 198.35 |  |  | 48.27 |  | 19.84 |  |  |  | 4.83
借C2-12-128 换 | 组合荧光灯光带 嵌入式 单管 示意图号:127、128、129 | 10m | 0.1 | 253 | 227.32 |  | 87.43 |  | 25.3 |  | 22.73 |  | 8.74
人工单价 |  | 小计 | [6 empty] | 45.14 |  | 22.73 |  | 13.57
综合工日110元/工日 |  | 未计价材料费 | [6 empty] | 16.87
清单项目综合单价 | [8 empty] | 81.45
材 料 费 明 细 | 主要材料名称、规格、型号 |  |  |  |  | 单位 | 数量 |  | 单价（元） |  | 合价（元） | 暂估单价 （元） | 暂估合价 （元）
| 其他材料费 |  |  |  |  | 元 | 0.635 |  | 1 |  | 0.64
| 铜芯聚氯乙烯绝缘导线 BV-105℃-2.5mm2 |  |  |  |  | m | 3.057 |  | 1.21 |  | 3.7
| 成套灯具 |  |  |  |  | 套 | 0.808 |  | 20.88 |  | 16.87
| 其他材料费 | [7 empty] | - |  | 1.53 | -
| 材料费小计 | [7 empty] | - |  | 22.74 | -
注：1.如不使用省级或行业建设主管部门发布的计价依据，可不填定额编码、名称等； 2.招标文件提供了暂估单价的材料，按暂估的单价填入表内“暂估单价”栏及“暂估合价”栏。
表-09
综合单价分析表
工程名称：广州白云国际机场商务候机楼整改提升项目-建筑工程 | [7 empty] | 标段： |  | 第 14 页 共 57 页
项目编码 |  | 011108001003 |  | 项目名称 | 文化石换贴 |  |  |  | 计量单位 |  | m2 | 工程量 | 70
清单综合单价组成明细
定额编号 | 定额项目名称 | 定额 单位 | 数量 | 单价 |  |  |  |  | 合价
|  |  |  | 人工费 | 材料费 | 机械费 | 管理费 和利润 |  | 人工费 |  | 材料费 | 机械费 | 管理费 和利润
A9-34 | 楼地面(每块周长mm) 3200以内 水泥砂浆 | 100m2 | 0.01 | 2108.15 | 39728.23 |  | 577.03 |  | 21.08 |  | 397.28 |  | 5.77
A9-1 | 楼地面水泥砂浆找平层 混凝土或硬基层上 20mm | 100m2 | 0.01 | 588.39 | 624.62 |  | 161.05 |  | 5.88 |  | 6.25 |  | 1.61
A20-58 | 楼地面铲除 块料面层 水泥砂浆结合层 | 100m2 | 0.01 | 1287 |  |  | 327.37 |  | 12.87 |  |  |  | 3.27
人工单价 |  | 小计 | [6 empty] | 39.83 |  | 403.53 |  | 10.65
综合工日110元/工日 |  | 未计价材料费 | [6 empty] | 11.72
清单项目综合单价 | [8 empty] | 454.02
材 料 费 明 细 | 主要材料名称、规格、型号 |  |  |  |  | 单位 | 数量 |  | 单价（元） |  | 合价（元） | 暂估单价 （元） | 暂估合价 （元）
| 其他材料费 |  |  |  |  | 元 | 0.3214 |  | 1 |  | 0.32
| 木纹石 |  |  |  |  | m2 | 1.015 |  | 384.48 |  | 390.25
| 预拌砂浆(湿拌) 1:2.5 水泥砂浆 |  |  |  |  | m3 | 0.0202 |  | 290 |  | 5.86
| 预拌砂浆(湿拌) 1:3 水泥砂浆 |  |  |  |  | m3 | 0.0202 |  | 290 |  | 5.86
| 其他材料费 | [7 empty] | - |  | 1.24 | -
| 材料费小计 | [7 empty] | - |  | 403.53 | -
注：1.如不使用省级或行业建设主管部门发布的计价依据，可不填定额编码、名称等； 2.招标文件提供了暂估单价的材料，按暂估的单价填入表内“暂估单价”栏及“暂估合价”栏。
表-09
综合单价分析表
工程名称：广州白云国际机场商务候机楼整改提升项目-建筑工程 | [7 empty] | 标段： |  | 第 15 页 共 57 页
项目编码 |  | 010802003003 |  | 项目名称 | 不锈钢单开门 |  |  |  | 计量单位 |  | m2 | 工程量 | 2.65
清单综合单价组成明细
定额编号 | 定额项目名称 | 定额 单位 | 数量 | 单价 |  |  |  |  | 合价
|  |  |  | 人工费 | 材料费 | 机械费 | 管理费 和利润 |  | 人工费 |  | 材料费 | 机械费 | 管理费 和利润
MC1-68 | 304不锈钢门 | m2 | 1 |  | 1104 | [5 empty] | 1104
A12-244 | 钢质防火门安装 | 100m2 | 0.01 | 1866.15 | 110.5 |  | 462.43 |  | 18.66 |  | 1.11 |  | 4.62
人工单价 |  | 小计 | [6 empty] | 18.66 |  | 1105.11 |  | 4.62
综合工日110元/工日 |  | 未计价材料费
清单项目综合单价 | [8 empty] | 1128.39
材 料 费 明 细 | 主要材料名称、规格、型号 |  |  |  |  | 单位 | 数量 |  | 单价（元） |  | 合价（元） | 暂估单价 （元） | 暂估合价 （元）
| 其他材料费 |  |  |  |  | 元 | 1.105 |  | 1 |  | 1.11
| 不锈钢单开门 |  |  |  |  | m2 | 1 |  | 1104 |  | 1104
| 材料费小计 | [7 empty] | - |  | 1105.11 | -
注：1.如不使用省级或行业建设主管部门发布的计价依据，可不填定额编码、名称等； 2.招标文件提供了暂估单价的材料，按暂估的单价填入表内“暂估单价”栏及“暂估合价”栏。
表-09
综合单价分析表
工程名称：广州白云国际机场商务候机楼整改提升项目-建筑工程 | [7 empty] | 标段： |  | 第 16 页 共 57 页
项目编码 |  | 010401012003 |  | 项目名称 | 零星砌砖 |  |  |  | 计量单位 |  | m3 | 工程量 | 0.1
清单综合单价组成明细
定额编号 | 定额项目名称 | 定额 单位 | 数量 | 单价 |  |  |  |  | 合价
|  |  |  | 人工费 | 材料费 | 机械费 | 管理费 和利润 |  | 人工费 |  | 材料费 | 机械费 | 管理费 和利润
A3-124 | 零星砌体 | 10m3 | 0.1 | 1980 | 1678.11 |  | 514.84 |  | 198 |  | 167.81 |  | 51.48
8001597-01 | 预拌砂浆（湿拌） M2.5 水泥砂浆 | m3 | 0.211
人工单价 |  | 小计 | [6 empty] | 198 |  | 167.81 |  | 51.48
综合工日110元/工日 |  | 未计价材料费
清单项目综合单价 | [8 empty] | 417.24
材 料 费 明 细 | 主要材料名称、规格、型号 |  |  |  |  | 单位 | 数量 |  | 单价（元） |  | 合价（元） | 暂估单价 （元） | 暂估合价 （元）
| 其他材料费 |  |  |  |  | 元 | 1.678 |  | 1 |  | 1.68
| 预拌砂浆(湿拌) M2.5 水泥砂浆 |  |  |  |  | m3 | 0.211
| 其他材料费 | [7 empty] | - |  | 166.01 | -
| 材料费小计 | [7 empty] | - |  | 167.69 | -
注：1.如不使用省级或行业建设主管部门发布的计价依据，可不填定额编码、名称等； 2.招标文件提供了暂估单价的材料，按暂估的单价填入表内“暂估单价”栏及“暂估合价”栏。
表-09
综合单价分析表
工程名称：广州白云国际机场商务候机楼整改提升项目-建筑工程 | [7 empty] | 标段： |  | 第 17 页 共 57 页
项目编码 |  | 010503005003 |  | 项目名称 | 过梁 |  |  |  | 计量单位 |  | m3 | 工程量 | 0.15
清单综合单价组成明细
定额编号 | 定额项目名称 | 定额 单位 | 数量 | 单价 |  |  |  |  | 合价
|  |  |  | 人工费 | 材料费 | 机械费 | 管理费 和利润 |  | 人工费 |  | 材料费 | 机械费 | 管理费 和利润
A4-83 | 过梁、压顶 | 10m3 | 0.1 | 1338.7 | 59.66 | 333.02 | 527.61 |  | 133.87 |  | 5.97 | 33.3 | 52.76
8021904 | 普通商品混凝土 碎石粒径20石 C25 | m3 | 1.01 |  | 331 | [5 empty] | 334.31
人工单价 |  | 小计 | [6 empty] | 133.87 |  | 340.28 | 33.3 | 52.76
综合工日110元/工日 |  | 未计价材料费
清单项目综合单价 | [8 empty] | 560.24
材 料 费 明 细 | 主要材料名称、规格、型号 |  |  |  |  | 单位 | 数量 |  | 单价（元） |  | 合价（元） | 暂估单价 （元） | 暂估合价 （元）
| 其他材料费 |  |  |  |  | 元 | 0.6073 |  | 1 |  | 0.61
| 其他材料费 | [7 empty] | - |  | 339.9 | -
| 材料费小计 | [7 empty] | - |  | 340.51 | -
注：1.如不使用省级或行业建设主管部门发布的计价依据，可不填定额编码、名称等； 2.招标文件提供了暂估单价的材料，按暂估的单价填入表内“暂估单价”栏及“暂估合价”栏。
表-09
综合单价分析表
工程名称：广州白云国际机场商务候机楼整改提升项目-建筑工程 | [7 empty] | 标段： |  | 第 18 页 共 57 页
项目编码 |  | 040205017003 |  | 项目名称 | 防撞柱(墩) |  |  |  | 计量单位 |  | 个 | 工程量 | 12
清单综合单价组成明细
定额编号 | 定额项目名称 | 定额 单位 | 数量 | 单价 |  |  |  |  | 合价
|  |  |  | 人工费 | 材料费 | 机械费 | 管理费 和利润 |  | 人工费 |  | 材料费 | 机械费 | 管理费 和利润
A14-153 | 不锈钢管 | 100m | 0.0075 | 5586.57 | 6555.14 | 130.08 | 1495.55 |  | 41.9 |  | 49.16 | 0.98 | 11.22
8021905 | 普通商品混凝土 碎石粒径20石 C30 | m3 | 0.0008 |  | 340 | [5 empty] | 0.26
8021905 | 普通商品混凝土 碎石粒径20石 C30 | m3 |  |  | 340
借C8-1-448 | 机械钻孔(洞) 混凝土(孔径Φ200mm以内) | 个 | 1 | 46.42 | 7.8 | 60.32 | 14.86 |  | 46.42 |  | 7.8 | 60.32 | 14.86
人工单价 |  | 小计 | [6 empty] | 88.32 |  | 57.22 | 61.3 | 26.08
综合工日110元/工日 |  | 未计价材料费
清单项目综合单价 | [8 empty] | 232.92
材 料 费 明 细 | 主要材料名称、规格、型号 |  |  |  |  | 单位 | 数量 |  | 单价（元） |  | 合价（元） | 暂估单价 （元） | 暂估合价 （元）
| 其他材料费 | [7 empty] | - |  | 49.44 | -
| 材料费小计 | [7 empty] | - |  | 49.44 | -
注：1.如不使用省级或行业建设主管部门发布的计价依据，可不填定额编码、名称等； 2.招标文件提供了暂估单价的材料，按暂估的单价填入表内“暂估单价”栏及“暂估合价”栏。
表-09
综合单价分析表
工程名称：广州白云国际机场商务候机楼整改提升项目-建筑工程 | [7 empty] | 标段： |  | 第 19 页 共 57 页
项目编码 |  | 011302001011 |  | 项目名称 | 吊顶天棚 |  |  |  | 计量单位 |  | m2 | 工程量 | 6
清单综合单价组成明细
定额编号 | 定额项目名称 | 定额 单位 | 数量 | 单价 |  |  |  |  | 合价
|  |  |  | 人工费 | 材料费 | 机械费 | 管理费 和利润 |  | 人工费 |  | 材料费 | 机械费 | 管理费 和利润
A11-36 | 装配式U型轻钢天棚龙骨(不上人型) 面层规格(mm) 600×600 平面 | 100m2 | 0.01 | 1692.9 | 4160.42 | 8.28 | 440.79 |  | 16.93 |  | 41.6 | 0.08 | 4.41
A16-197 | 乳胶漆底油二遍面油二遍 石膏板面 天棚面 | 100m2 |  | 1543.3 | 1234.12 |  | 400.72
A16-181 | 刮腻子 一遍 | 100m2 |  | 618.75 | 31.75 |  | 160.67
A11-123 | 铝合金方板面层 嵌入式平板 | 100m2 | 0.01 | 801.9 | 8874.66 |  | 208.21 |  | 8.02 |  | 88.75 |  | 2.08
人工单价 |  | 小计 | [6 empty] | 24.95 |  | 130.35 | 0.08 | 6.49
综合工日110元/工日 |  | 未计价材料费
清单项目综合单价 | [8 empty] | 161.87
材 料 费 明 细 | 主要材料名称、规格、型号 |  |  |  |  | 单位 | 数量 |  | 单价（元） |  | 合价（元） | 暂估单价 （元） | 暂估合价 （元）
| 其他材料费 |  |  |  |  | 元 |  |  | 1
| 其他材料费 | [7 empty] | - |  | 130.48 | -
| 材料费小计 | [7 empty] | - |  | 130.48 | -
注：1.如不使用省级或行业建设主管部门发布的计价依据，可不填定额编码、名称等； 2.招标文件提供了暂估单价的材料，按暂估的单价填入表内“暂估单价”栏及“暂估合价”栏。
表-09
综合单价分析表
工程名称：广州白云国际机场商务候机楼整改提升项目-建筑工程 | [7 empty] | 标段： |  | 第 20 页 共 57 页
项目编码 |  | 011406001007 |  | 项目名称 | 抹灰面油漆 |  |  |  | 计量单位 |  | m2 | 工程量 | 185
清单综合单价组成明细
定额编号 | 定额项目名称 | 定额 单位 | 数量 | 单价 |  |  |  |  | 合价
|  |  |  | 人工费 | 材料费 | 机械费 | 管理费 和利润 |  | 人工费 |  | 材料费 | 机械费 | 管理费 和利润
A16-181 换 | 刮腻子 一遍 实际刮腻子遍数(遍):2 | 100m2 | 0.01 | 808.83 | 52.61 |  | 210.02 |  | 8.09 |  | 0.53 |  | 2.1
A16-192 | 抹灰面 乳胶漆底油二遍面油二遍 墙柱面 | 100m2 | 0.01 | 1354.21 | 1209.85 |  | 351.63 |  | 13.54 |  | 12.1 |  | 3.52
人工单价 |  | 小计 | [6 empty] | 21.63 |  | 12.63 |  | 5.62
综合工日110元/工日 |  | 未计价材料费
清单项目综合单价 | [8 empty] | 39.86
材 料 费 明 细 | 主要材料名称、规格、型号 |  |  |  |  | 单位 | 数量 |  | 单价（元） |  | 合价（元） | 暂估单价 （元） | 暂估合价 （元）
| 其他材料费 |  |  |  |  | 元 | 0.0419 |  | 1 |  | 0.04
| 其他材料费 | [7 empty] | - |  | 12.57 | -
| 材料费小计 | [7 empty] | - |  | 12.61 | -
注：1.如不使用省级或行业建设主管部门发布的计价依据，可不填定额编码、名称等； 2.招标文件提供了暂估单价的材料，按暂估的单价填入表内“暂估单价”栏及“暂估合价”栏。
表-09
综合单价分析表
工程名称：广州白云国际机场商务候机楼整改提升项目-建筑工程 | [7 empty] | 标段： |  | 第 21 页 共 57 页
项目编码 |  | 010103002003 |  | 项目名称 | 垃圾外运 |  |  |  | 计量单位 |  | m3 | 工程量 | 5
清单综合单价组成明细
定额编号 | 定额项目名称 | 定额 单位 | 数量 | 单价 |  |  |  |  | 合价
|  |  |  | 人工费 | 材料费 | 机械费 | 管理费 和利润 |  | 人工费 |  | 材料费 | 机械费 | 管理费 和利润
A1-57 换 | 人工装汽车运卸土方 运距1km 实际运距(km):20 | 100m3 | 0.01 | 1120.68 |  | 4376.75 | 948.87 |  | 11.21 |  |  | 43.77 | 9.49
001 | 余泥排放 | m3 | 1 |  | 3 | [5 empty] | 3
人工单价 |  | 小计 | [6 empty] | 11.21 |  | 3 | 43.77 | 9.49
综合工日110元/工日 |  | 未计价材料费
清单项目综合单价 | [8 empty] | 67.47
材 料 费 明 细 | 主要材料名称、规格、型号 |  |  |  |  | 单位 | 数量 |  | 单价（元） |  | 合价（元） | 暂估单价 （元） | 暂估合价 （元）
| 其他材料费 | [7 empty] | - |  | 3 | -
| 材料费小计 | [7 empty] | - |  | 3 | -
注：1.如不使用省级或行业建设主管部门发布的计价依据，可不填定额编码、名称等； 2.招标文件提供了暂估单价的材料，按暂估的单价填入表内“暂估单价”栏及“暂估合价”栏。
表-09
综合单价分析表
工程名称：广州白云国际机场商务候机楼整改提升项目-建筑工程 | [7 empty] | 标段： |  | 第 22 页 共 57 页
项目编码 |  | 011505010003 |  | 项目名称 | 雨蓬反光镜安装 |  |  |  | 计量单位 |  | 个 | 工程量 | 1
清单综合单价组成明细
定额编号 | 定额项目名称 | 定额 单位 | 数量 | 单价 |  |  |  |  | 合价
|  |  |  | 人工费 | 材料费 | 机械费 | 管理费 和利润 |  | 人工费 |  | 材料费 | 机械费 | 管理费 和利润
A14-88 | 挂画、挂镜 1m2以内 | 100件 | 0.01 | 498.96 | 85864.9 |  | 131.66 |  | 4.99 |  | 858.65 |  | 1.32
人工单价 |  | 小计 | [6 empty] | 4.99 |  | 858.65 |  | 1.32
综合工日110元/工日 |  | 未计价材料费 | [6 empty] | 858.22
清单项目综合单价 | [8 empty] | 864.96
材 料 费 明 细 | 主要材料名称、规格、型号 |  |  |  |  | 单位 | 数量 |  | 单价（元） |  | 合价（元） | 暂估单价 （元） | 暂估合价 （元）
| 其他材料费 |  |  |  |  | 元 | 0.429 |  | 1 |  | 0.43
| 车顶检查镜 |  |  |  |  | 套 | 1 |  | 858.22 |  | 858.22
| 材料费小计 | [7 empty] | - |  | 858.65 | -
注：1.如不使用省级或行业建设主管部门发布的计价依据，可不填定额编码、名称等； 2.招标文件提供了暂估单价的材料，按暂估的单价填入表内“暂估单价”栏及“暂估合价”栏。
表-09
综合单价分析表
工程名称：广州白云国际机场商务候机楼整改提升项目-建筑工程 | [7 empty] | 标段： |  | 第 23 页 共 57 页
项目编码 |  | 011501020003 |  | 项目名称 | 代购 |  |  |  | 计量单位 |  | 项 | 工程量 | 1
清单综合单价组成明细
定额编号 | 定额项目名称 | 定额 单位 | 数量 | 单价 |  |  |  |  | 合价
|  |  |  | 人工费 | 材料费 | 机械费 | 管理费 和利润 |  | 人工费 |  | 材料费 | 机械费 | 管理费 和利润
补充主材001@1 | 大理石传送台面 | 套 | 3 |  | 4000 | [5 empty] | 12000
补充主材004 | 不锈钢平台 | 套 | 2 |  | 2500 | [5 empty] | 5000
人工单价 |  | 小计 | [8 empty] | 17000
|  | 未计价材料费 | [6 empty] | 17000
清单项目综合单价 | [8 empty] | 17000
材 料 费 明 细 | 主要材料名称、规格、型号 |  |  |  |  | 单位 | 数量 |  | 单价（元） |  | 合价（元） | 暂估单价 （元） | 暂估合价 （元）
| 不锈钢平台 |  |  |  |  | 套 | 2 |  | 2500 |  | 5000
| 大理石传送台面 |  |  |  |  | 套 | 3 |  | 4000 |  | 12000
| 材料费小计 | [7 empty] | - |  | 17000 | -
注：1.如不使用省级或行业建设主管部门发布的计价依据，可不填定额编码、名称等； 2.招标文件提供了暂估单价的材料，按暂估的单价填入表内“暂估单价”栏及“暂估合价”栏。
表-09
综合单价分析表
工程名称：广州白云国际机场商务候机楼整改提升项目-建筑工程 | [7 empty] | 标段： |  | 第 24 页 共 57 页
项目编码 |  | 030413004003 |  | 项目名称 | 石膏板包封 |  |  |  | 计量单位 |  | m2 | 工程量 | 6.075
清单综合单价组成明细
定额编号 | 定额项目名称 | 定额 单位 | 数量 | 单价 |  |  |  |  | 合价
|  |  |  | 人工费 | 材料费 | 机械费 | 管理费 和利润 |  | 人工费 |  | 材料费 | 机械费 | 管理费 和利润
A16-196 | 乳胶漆底油二遍面油二遍 石膏板面 墙柱面 | 100m2 | 0.01 | 1354.21 | 1209.85 |  | 351.63 |  | 13.54 |  | 12.1 |  | 3.52
A11-86 | 石膏板 | 100m2 | 0.01 | 980.1 | 2889.24 |  | 254.49 |  | 9.8 |  | 28.89 |  | 2.54
A10-191 | 铝合金龙骨 中距(mm) 单向500 | 100m2 | 0.01 | 852.39 | 4604.24 | 568.23 | 345.8 |  | 8.52 |  | 46.04 | 5.68 | 3.46
人工单价 |  | 小计 | [6 empty] | 31.86 |  | 87.03 | 5.68 | 9.52
综合工日110元/工日 |  | 未计价材料费
清单项目综合单价 | [8 empty] | 134.1
材 料 费 明 细 | 主要材料名称、规格、型号 |  |  |  |  | 单位 | 数量 |  | 单价（元） |  | 合价（元） | 暂估单价 （元） | 暂估合价 （元）
| 其他材料费 |  |  |  |  | 元 | 0.0848 |  | 1 |  | 0.08
| 其他材料费 | [7 empty] | - |  | 86.94 | -
| 材料费小计 | [7 empty] | - |  | 87.02 | -
注：1.如不使用省级或行业建设主管部门发布的计价依据，可不填定额编码、名称等； 2.招标文件提供了暂估单价的材料，按暂估的单价填入表内“暂估单价”栏及“暂估合价”栏。
表-09
综合单价分析表
工程名称：广州白云国际机场商务候机楼整改提升项目-建筑工程 | [7 empty] | 标段： |  | 第 25 页 共 57 页
项目编码 |  | 011210006005 |  | 项目名称 | 其他隔断 |  |  |  | 计量单位 |  | m2 | 工程量 | 30
清单综合单价组成明细
定额编号 | 定额项目名称 | 定额 单位 | 数量 | 单价 |  |  |  |  | 合价
|  |  |  | 人工费 | 材料费 | 机械费 | 管理费 和利润 |  | 人工费 |  | 材料费 | 机械费 | 管理费 和利润
A10-275 换 | 轻钢龙骨石膏板隔墙(包龙骨)双面 换为【硅酸钙板】 | 100m2 | 0.01 | 2876.94 | 10613.89 |  | 787.45 |  | 28.77 |  | 106.14 |  | 7.87
A16-196 | 乳胶漆底油二遍面油二遍 石膏板面 墙柱面 | 100m2 | 0.02 | 1354.21 | 1209.85 |  | 351.63 |  | 27.08 |  | 24.2 |  | 7.03
人工单价 |  | 小计 | [6 empty] | 55.85 |  | 130.34 |  | 14.9
综合工日110元/工日 |  | 未计价材料费
清单项目综合单价 | [8 empty] | 201.09
材 料 费 明 细 | 主要材料名称、规格、型号 |  |  |  |  | 单位 | 数量 |  | 单价（元） |  | 合价（元） | 暂估单价 （元） | 暂估合价 （元）
| 其他材料费 |  |  |  |  | 元 | 0.8722 |  | 1 |  | 0.87
| 硅酸钙板 |  |  |  |  | m2 | 2.1 |  | 43.07 |  | 90.45
| 其他材料费 | [7 empty] | - |  | 39.02 | -
| 材料费小计 | [7 empty] | - |  | 130.34 | -
注：1.如不使用省级或行业建设主管部门发布的计价依据，可不填定额编码、名称等； 2.招标文件提供了暂估单价的材料，按暂估的单价填入表内“暂估单价”栏及“暂估合价”栏。
表-09
综合单价分析表
工程名称：广州白云国际机场商务候机楼整改提升项目-建筑工程 | [7 empty] | 标段： |  | 第 26 页 共 57 页
项目编码 |  | 011210003003 |  | 项目名称 | 玻璃隔断 |  |  |  | 计量单位 |  | m2 | 工程量 | 78
清单综合单价组成明细
定额编号 | 定额项目名称 | 定额 单位 | 数量 | 单价 |  |  |  |  | 合价
|  |  |  | 人工费 | 材料费 | 机械费 | 管理费 和利润 |  | 人工费 |  | 材料费 | 机械费 | 管理费 和利润
A10-264 换 | 铝合金玻璃固定隔断 换为【夹层钢化玻璃6+6】 | 100m2 | 0.01 | 3338.28 | 28139.64 |  | 913.72 |  | 33.38 |  | 281.4 |  | 9.14
8001596-06 | 预拌砂浆（干拌） 1:2 水泥砂浆 | m3 | 0.0006 |  | 1.83 | 13.15 | [5 empty] | 0.01
人工单价 |  | 小计 | [6 empty] | 33.38 |  | 281.4 | 0.01 | 9.14
综合工日110元/工日 |  | 未计价材料费
清单项目综合单价 | [8 empty] | 323.93
材 料 费 明 细 | 主要材料名称、规格、型号 |  |  |  |  | 单位 | 数量 |  | 单价（元） |  | 合价（元） | 暂估单价 （元） | 暂估合价 （元）
| 其他材料费 |  |  |  |  | 元 | 0.3344 |  | 1 |  | 0.33
| 铝合金型材 155系列 |  |  |  |  | kg | 4.1211 |  | 18.79 |  | 77.44
| 夹层钢化玻璃 6+6 |  |  |  |  | m2 | 1.1209 |  | 176 |  | 197.28
| 水泥砂浆 1:2(干拌) |  |  |  |  | m3 | 0.0006
| 其他材料费 | [7 empty] | - |  | 6.42 | -
| 材料费小计 | [7 empty] | - |  | 281.47 | -
注：1.如不使用省级或行业建设主管部门发布的计价依据，可不填定额编码、名称等； 2.招标文件提供了暂估单价的材料，按暂估的单价填入表内“暂估单价”栏及“暂估合价”栏。
表-09
综合单价分析表
工程名称：广州白云国际机场商务候机楼整改提升项目-建筑工程 | [7 empty] | 标段： |  | 第 27 页 共 57 页
项目编码 |  | 011613002003 |  | 项目名称 | 玻璃拆除安装 |  |  |  | 计量单位 |  | m2 | 工程量 | 73.5
清单综合单价组成明细
定额编号 | 定额项目名称 | 定额 单位 | 数量 | 单价 |  |  |  |  | 合价
|  |  |  | 人工费 | 材料费 | 机械费 | 管理费 和利润 |  | 人工费 |  | 材料费 | 机械费 | 管理费 和利润
A10-264 换 | 铝合金玻璃固定隔断 换为【钢化玻璃12】 | 100m2 | 0.01 | 3338.28 | 10918 |  | 913.72 |  | 33.38 |  | 109.18 |  | 9.14
A20-40 | 间壁墙拆除 金属骨架 镜面、玻璃面 | 100m2 | 0.01 | 714.78 |  |  | 181.82 |  | 7.15 |  |  |  | 1.82
人工单价 |  | 小计 | [6 empty] | 40.53 |  | 109.18 |  | 10.96
综合工日110元/工日 |  | 未计价材料费
清单项目综合单价 | [8 empty] | 160.67
材 料 费 明 细 | 主要材料名称、规格、型号 |  |  |  |  | 单位 | 数量 |  | 单价（元） |  | 合价（元） | 暂估单价 （元） | 暂估合价 （元）
| 钢化玻璃 12 |  |  |  |  | m2 | 1.03 |  | 106 |  | 109.18
| 材料费小计 | [7 empty] | - |  | 109.18 | -
注：1.如不使用省级或行业建设主管部门发布的计价依据，可不填定额编码、名称等； 2.招标文件提供了暂估单价的材料，按暂估的单价填入表内“暂估单价”栏及“暂估合价”栏。
表-09
综合单价分析表
工程名称：广州白云国际机场商务候机楼整改提升项目-建筑工程 | [7 empty] | 标段： |  | 第 28 页 共 57 页
项目编码 |  | 010805005003 |  | 项目名称 | 全玻门安装 |  |  |  | 计量单位 |  | 樘 | 工程量 | 3
清单综合单价组成明细
定额编号 | 定额项目名称 | 定额 单位 | 数量 | 单价 |  |  |  |  | 合价
|  |  |  | 人工费 | 材料费 | 机械费 | 管理费 和利润 |  | 人工费 |  | 材料费 | 机械费 | 管理费 和利润
A12-250 | 地弹门安装 全玻璃门 | 100m2 | 0.021 | 4633.2 | 65 |  | 1192.98 |  | 97.3 |  | 1.37 |  | 25.05
0949361 | 上(下）门夹 | 个 | 2 |  | 58.87 | [5 empty] | 117.74
0949721 | 成品全玻璃地弹门 | m2 | 2.1 |  | 250.07 | [5 empty] | 525.15
A12-269 | 拉手安装 长度30以上 | 100套 | 0.01 | 2475 | 30038 |  | 637.27 |  | 24.75 |  | 300.38 |  | 6.37
A12-270 | 地弹簧 | 100台 | 0.01 | 4950 | 22233.27 |  | 1274.55 |  | 49.5 |  | 222.33 |  | 12.75
人工单价 |  | 小计 | [6 empty] | 171.55 |  | 1166.97 |  | 44.17
综合工日110元/工日 |  | 未计价材料费
清单项目综合单价 | [8 empty] | 1382.69
材 料 费 明 细 | 主要材料名称、规格、型号 |  |  |  |  | 单位 | 数量 |  | 单价（元） |  | 合价（元） | 暂估单价 （元） | 暂估合价 （元）
| 其他材料费 |  |  |  |  | 元 | 5.265 |  | 1 |  | 5.27
| 其他材料费 | [7 empty] | - |  | 1161.7 | -
| 材料费小计 | [7 empty] | - |  | 1166.97 | -
注：1.如不使用省级或行业建设主管部门发布的计价依据，可不填定额编码、名称等； 2.招标文件提供了暂估单价的材料，按暂估的单价填入表内“暂估单价”栏及“暂估合价”栏。
表-09
综合单价分析表
工程名称：广州白云国际机场商务候机楼整改提升项目-建筑工程 | [7 empty] | 标段： |  | 第 29 页 共 57 页
项目编码 |  | 020404004003 |  | 项目名称 | 钢丝网物理隔离 |  |  |  | 计量单位 |  | m2 | 工程量 | 30
清单综合单价组成明细
定额编号 | 定额项目名称 | 定额 单位 | 数量 | 单价 |  |  |  |  | 合价
|  |  |  | 人工费 | 材料费 | 机械费 | 管理费 和利润 |  | 人工费 |  | 材料费 | 机械费 | 管理费 和利润
F-1-21 | 不锈钢防盗网 制作安装 | 100m2 | 0.01 | 4414.3 | 11868 | 597.76 | 1206.56 |  | 44.14 |  | 118.68 | 5.98 | 12.07
人工单价 |  | 小计 | [6 empty] | 44.14 |  | 118.68 | 5.98 | 12.07
综合工日110元/工日 |  | 未计价材料费
清单项目综合单价 | [8 empty] | 180.87
材 料 费 明 细 | 主要材料名称、规格、型号 |  |  |  |  | 单位 | 数量 |  | 单价（元） |  | 合价（元） | 暂估单价 （元） | 暂估合价 （元）
| 其他材料费 |  |  |  |  | 元 | 1.3851 |  | 1 |  | 1.39
| 不锈钢圆管φ19厚0.8mm |  |  |  |  | m | 13.25 |  | 8.04 |  | 106.53
| 其他材料费 | [7 empty] | - |  | 10.76 | -
| 材料费小计 | [7 empty] | - |  | 118.68 | -
注：1.如不使用省级或行业建设主管部门发布的计价依据，可不填定额编码、名称等； 2.招标文件提供了暂估单价的材料，按暂估的单价填入表内“暂估单价”栏及“暂估合价”栏。
表-09
综合单价分析表
工程名称：广州白云国际机场商务候机楼整改提升项目-建筑工程 | [7 empty] | 标段： |  | 第 30 页 共 57 页
项目编码 |  | 011408001003 |  | 项目名称 | 玻璃贴纸 |  |  |  | 计量单位 |  | m2 | 工程量 | 155.08
清单综合单价组成明细
定额编号 | 定额项目名称 | 定额 单位 | 数量 | 单价 |  |  |  |  | 合价
|  |  |  | 人工费 | 材料费 | 机械费 | 管理费 和利润 |  | 人工费 |  | 材料费 | 机械费 | 管理费 和利润
A16-262 | 墙面贴装饰纸 墙纸 不对花 | 100m2 | 0.01 | 1817.64 | 2854.67 |  | 471.96 |  | 18.18 |  | 28.55 |  | 4.72
人工单价 |  | 小计 | [6 empty] | 18.18 |  | 28.55 |  | 4.72
综合工日110元/工日 |  | 未计价材料费
清单项目综合单价 | [8 empty] | 51.45
材 料 费 明 细 | 主要材料名称、规格、型号 |  |  |  |  | 单位 | 数量 |  | 单价（元） |  | 合价（元） | 暂估单价 （元） | 暂估合价 （元）
| 其他材料费 |  |  |  |  | 元 | 0.0968 |  | 1 |  | 0.1
| 磨砂纸 |  |  |  |  | m2 | 1.1 |  | 24.03 |  | 26.43
| 其他材料费 | [7 empty] | - |  | 2.02 | -
| 材料费小计 | [7 empty] | - |  | 28.55 | -
注：1.如不使用省级或行业建设主管部门发布的计价依据，可不填定额编码、名称等； 2.招标文件提供了暂估单价的材料，按暂估的单价填入表内“暂估单价”栏及“暂估合价”栏。
表-09
综合单价分析表
工程名称：广州白云国际机场商务候机楼整改提升项目-建筑工程 | [7 empty] | 标段： |  | 第 31 页 共 57 页
项目编码 |  | 011102001006 |  | 项目名称 | VIP房门槛石 |  |  |  | 计量单位 |  | m2 | 工程量 | 1.08
清单综合单价组成明细
定额编号 | 定额项目名称 | 定额 单位 | 数量 | 单价 |  |  |  |  | 合价
|  |  |  | 人工费 | 材料费 | 机械费 | 管理费 和利润 |  | 人工费 |  | 材料费 | 机械费 | 管理费 和利润
A9-33 | 楼地面(每块周长mm) 2400以内 水泥砂浆 | 100m2 | 0.01 | 2065.58 | 46300.21 |  | 565.37 |  | 20.66 |  | 463 |  | 5.65
8001597-12 | 预拌砂浆（湿拌） 1:3 水泥防水砂浆 | m3 | 0.0202 |  | 295 | [5 empty] | 5.95
人工单价 |  | 小计 | [6 empty] | 20.66 |  | 468.95 |  | 5.65
综合工日110元/工日 |  | 未计价材料费 | [6 empty] | 5.95
清单项目综合单价 | [8 empty] | 495.27
材 料 费 明 细 | 主要材料名称、规格、型号 |  |  |  |  | 单位 | 数量 |  | 单价（元） |  | 合价（元） | 暂估单价 （元） | 暂估合价 （元）
| 其他材料费 |  |  |  |  | 元 | 0.1607 |  | 1 |  | 0.16
| 预拌砂浆(湿拌) 1:3 水泥防水砂浆 |  |  |  |  | m3 | 0.0202 |  | 295 |  | 5.96
| 其他材料费 | [7 empty] | - |  | 462.85 | -
| 材料费小计 | [7 empty] | - |  | 468.97 | -
注：1.如不使用省级或行业建设主管部门发布的计价依据，可不填定额编码、名称等； 2.招标文件提供了暂估单价的材料，按暂估的单价填入表内“暂估单价”栏及“暂估合价”栏。
表-09
综合单价分析表
工程名称：广州白云国际机场商务候机楼整改提升项目-建筑工程 | [7 empty] | 标段： |  | 第 32 页 共 57 页
项目编码 |  | 011207001003 |  | 项目名称 | 不锈钢装饰板 |  |  |  | 计量单位 |  | m2 | 工程量 | 1.8
清单综合单价组成明细
定额编号 | 定额项目名称 | 定额 单位 | 数量 | 单价 |  |  |  |  | 合价
|  |  |  | 人工费 | 材料费 | 机械费 | 管理费 和利润 |  | 人工费 |  | 材料费 | 机械费 | 管理费 和利润
A10-222 | 不锈钢面板饰面层 其它 | 100m2 | 0.01 | 3351.15 | 57214.59 |  | 917.25 |  | 33.51 |  | 572.15 |  | 9.17
人工单价 |  | 小计 | [6 empty] | 33.51 |  | 572.15 |  | 9.17
综合工日110元/工日 |  | 未计价材料费
清单项目综合单价 | [8 empty] | 614.82
材 料 费 明 细 | 主要材料名称、规格、型号 |  |  |  |  | 单位 | 数量 |  | 单价（元） |  | 合价（元） | 暂估单价 （元） | 暂估合价 （元）
注：1.如不使用省级或行业建设主管部门发布的计价依据，可不填定额编码、名称等； 2.招标文件提供了暂估单价的材料，按暂估的单价填入表内“暂估单价”栏及“暂估合价”栏。
表-09
综合单价分析表
工程名称：广州白云国际机场商务候机楼整改提升项目-建筑工程 | [7 empty] | 标段： |  | 第 33 页 共 57 页
项目编码 |  | 010802001003 |  | 项目名称 | 安装304不锈钢门 |  |  |  | 计量单位 |  | m2 | 工程量 | 10.28
清单综合单价组成明细
定额编号 | 定额项目名称 | 定额 单位 | 数量 | 单价 |  |  |  |  | 合价
|  |  |  | 人工费 | 材料费 | 机械费 | 管理费 和利润 |  | 人工费 |  | 材料费 | 机械费 | 管理费 和利润
MC1-68 | 304不锈钢门 | m2 | 1 |  | 1104 | [5 empty] | 1104
A12-229 换 | 安装304不锈钢门 | 100m2 | 0.01 | 2705.08 | 256.56 | 104.98 | 693.92 |  | 27.05 |  | 2.57 | 1.05 | 6.94
人工单价 |  | 小计 | [6 empty] | 27.05 |  | 1106.57 | 1.05 | 6.94
综合工日110元/工日 |  | 未计价材料费
清单项目综合单价 | [8 empty] | 1141.61
材 料 费 明 细 | 主要材料名称、规格、型号 |  |  |  |  | 单位 | 数量 |  | 单价（元） |  | 合价（元） | 暂估单价 （元） | 暂估合价 （元）
| 不锈钢单开门 |  |  |  |  | m2 | 1 |  | 1104 |  | 1104
| 其他材料费 | [7 empty] | - |  | 2.58 | -
| 材料费小计 | [7 empty] | - |  | 1106.58 | -
注：1.如不使用省级或行业建设主管部门发布的计价依据，可不填定额编码、名称等； 2.招标文件提供了暂估单价的材料，按暂估的单价填入表内“暂估单价”栏及“暂估合价”栏。
表-09
综合单价分析表
工程名称：广州白云国际机场商务候机楼整改提升项目-建筑工程 | [7 empty] | 标段： |  | 第 34 页 共 57 页
项目编码 |  | 011406001008 |  | 项目名称 | 隔断油漆（立邦）二底二面 |  |  |  | 计量单位 |  | m2 | 工程量 | 14.884
清单综合单价组成明细
定额编号 | 定额项目名称 | 定额 单位 | 数量 | 单价 |  |  |  |  | 合价
|  |  |  | 人工费 | 材料费 | 机械费 | 管理费 和利润 |  | 人工费 |  | 材料费 | 机械费 | 管理费 和利润
A16-196 换 | 乳胶漆底油二遍面油二遍 石膏板面 墙柱面 实际乳胶漆面漆遍数(遍):1 | 100m2 | 0.01 | 1122.65 | 602.05 |  | 283.38 |  | 11.23 |  | 6.02 |  | 2.83
人工单价 |  | 小计 | [6 empty] | 11.23 |  | 6.02 |  | 2.83
综合工日110元/工日 |  | 未计价材料费
清单项目综合单价 | [8 empty] | 20.08
材 料 费 明 细 | 主要材料名称、规格、型号 |  |  |  |  | 单位 | 数量 |  | 单价（元） |  | 合价（元） | 暂估单价 （元） | 暂估合价 （元）
| 其他材料费 |  |  |  |  | 元 | 0.0029 |  | 1
| 其他材料费 | [7 empty] | - |  | 6.02 | -
| 材料费小计 | [7 empty] | - |  | 6.02 | -
注：1.如不使用省级或行业建设主管部门发布的计价依据，可不填定额编码、名称等； 2.招标文件提供了暂估单价的材料，按暂估的单价填入表内“暂估单价”栏及“暂估合价”栏。
表-09
综合单价分析表
工程名称：广州白云国际机场商务候机楼整改提升项目-建筑工程 | [7 empty] | 标段： |  | 第 35 页 共 57 页
项目编码 |  | 011406001009 |  | 项目名称 | 隔断扇灰 |  |  |  | 计量单位 |  | m2 | 工程量 | 14.884
清单综合单价组成明细
定额编号 | 定额项目名称 | 定额 单位 | 数量 | 单价 |  |  |  |  | 合价
|  |  |  | 人工费 | 材料费 | 机械费 | 管理费 和利润 |  | 人工费 |  | 材料费 | 机械费 | 管理费 和利润
A16-181 换 | 刮腻子 一遍 实际刮腻子遍数(遍):2 | 100m2 | 0.01 | 889.71 | 51.43 |  | 224.58 |  | 8.9 |  | 0.51 |  | 2.25
人工单价 |  | 小计 | [6 empty] | 8.9 |  | 0.51 |  | 2.25
综合工日110元/工日 |  | 未计价材料费
清单项目综合单价 | [8 empty] | 11.65
材 料 费 明 细 | 主要材料名称、规格、型号 |  |  |  |  | 单位 | 数量 |  | 单价（元） |  | 合价（元） | 暂估单价 （元） | 暂估合价 （元）
| 其他材料费 |  |  |  |  | 元 | 0.0264 |  | 1 |  | 0.03
| 其他材料费 | [7 empty] | - |  | 0.48 | -
| 材料费小计 | [7 empty] | - |  | 0.51 | -
注：1.如不使用省级或行业建设主管部门发布的计价依据，可不填定额编码、名称等； 2.招标文件提供了暂估单价的材料，按暂估的单价填入表内“暂估单价”栏及“暂估合价”栏。
表-09
综合单价分析表
工程名称：广州白云国际机场商务候机楼整改提升项目-建筑工程 | [7 empty] | 标段： |  | 第 36 页 共 57 页
项目编码 |  | 011210006006 |  | 项目名称 | 硅酸钙板包封 |  |  |  | 计量单位 |  | m2 | 工程量 | 14.884
清单综合单价组成明细
定额编号 | 定额项目名称 | 定额 单位 | 数量 | 单价 |  |  |  |  | 合价
|  |  |  | 人工费 | 材料费 | 机械费 | 管理费 和利润 |  | 人工费 |  | 材料费 | 机械费 | 管理费 和利润
A10-231 换 | 柱子硅酸钙板包封 | 100m2 | 0.01 | 958.32 | 5379.95 |  | 254.14 |  | 9.58 |  | 53.8 |  | 2.54
人工单价 |  | 小计 | [6 empty] | 9.58 |  | 53.8 |  | 2.54
综合工日110元/工日 |  | 未计价材料费
清单项目综合单价 | [8 empty] | 65.92
材 料 费 明 细 | 主要材料名称、规格、型号 |  |  |  |  | 单位 | 数量 |  | 单价（元） |  | 合价（元） | 暂估单价 （元） | 暂估合价 （元）
| 其他材料费 | [7 empty] | - |  | 53.88 | -
| 材料费小计 | [7 empty] | - |  | 53.88 | -
注：1.如不使用省级或行业建设主管部门发布的计价依据，可不填定额编码、名称等； 2.招标文件提供了暂估单价的材料，按暂估的单价填入表内“暂估单价”栏及“暂估合价”栏。
表-09
综合单价分析表
工程名称：广州白云国际机场商务候机楼整改提升项目-建筑工程 | [7 empty] | 标段： |  | 第 37 页 共 57 页
项目编码 |  | 040101002001 |  | 项目名称 | 挖沟槽土方 |  |  |  | 计量单位 |  | m3 | 工程量 | 37.24
清单综合单价组成明细
定额编号 | 定额项目名称 | 定额 单位 | 数量 | 单价 |  |  |  |  | 合价
|  |  |  | 人工费 | 材料费 | 机械费 | 管理费 和利润 |  | 人工费 |  | 材料费 | 机械费 | 管理费 和利润
借D1-1-10 换 | 人工挖沟槽、基坑 一、二类土 深度在4m内单项工程挖、填、总土方量在1000m3以内在有挡土板支撑下采用人工挖土方时深度为4m | 100m3 | 0.01 | 6755.19 |  |  | 1397 |  | 67.55 |  |  |  | 13.97
借D1-1-128 | 支密板挡土板 双面 | 100m2 | 0.0143 | 1115.73 | 666.63 | 62.93 | 257.93 |  | 15.94 |  | 9.52 | 0.9 | 3.68
人工单价 |  | 小计 | [6 empty] | 83.49 |  | 9.52 | 0.9 | 17.65
综合工日110元/工日 |  | 未计价材料费
清单项目综合单价 | [8 empty] | 111.57
材 料 费 明 细 | 主要材料名称、规格、型号 |  |  |  |  | 单位 | 数量 |  | 单价（元） |  | 合价（元） | 暂估单价 （元） | 暂估合价 （元）
| 其他材料费 | [7 empty] | - |  | 9.57 | -
| 材料费小计 | [7 empty] | - |  | 9.57 | -
注：1.如不使用省级或行业建设主管部门发布的计价依据，可不填定额编码、名称等； 2.招标文件提供了暂估单价的材料，按暂估的单价填入表内“暂估单价”栏及“暂估合价”栏。
表-09
综合单价分析表
工程名称：广州白云国际机场商务候机楼整改提升项目-建筑工程 | [7 empty] | 标段： |  | 第 38 页 共 57 页
项目编码 |  | 040103001001 |  | 项目名称 | 回填方 |  |  |  | 计量单位 |  | m3 | 工程量 | 23.87616
清单综合单价组成明细
定额编号 | 定额项目名称 | 定额 单位 | 数量 | 单价 |  |  |  |  | 合价
|  |  |  | 人工费 | 材料费 | 机械费 | 管理费 和利润 |  | 人工费 |  | 材料费 | 机械费 | 管理费 和利润
借D1-1-123 换 | 回填土 人工夯实单项工程挖、填、总土方量在1000m3以内 | 100m3 | 0.01 | 2881.48 |  |  | 641.2 |  | 28.81 |  |  |  | 6.41
人工单价 |  | 小计 | [6 empty] | 28.81 |  |  |  | 6.41
综合工日110元/工日 |  | 未计价材料费
清单项目综合单价 | [8 empty] | 35.23
材 料 费 明 细 | 主要材料名称、规格、型号 |  |  |  |  | 单位 | 数量 |  | 单价（元） |  | 合价（元） | 暂估单价 （元） | 暂估合价 （元）
注：1.如不使用省级或行业建设主管部门发布的计价依据，可不填定额编码、名称等； 2.招标文件提供了暂估单价的材料，按暂估的单价填入表内“暂估单价”栏及“暂估合价”栏。
表-09
综合单价分析表
工程名称：广州白云国际机场商务候机楼整改提升项目-建筑工程 | [7 empty] | 标段： |  | 第 39 页 共 57 页
项目编码 |  | 040103002001 |  | 项目名称 | 余方弃置 |  |  |  | 计量单位 |  | m3 | 工程量 | 8.864
清单综合单价组成明细
定额编号 | 定额项目名称 | 定额 单位 | 数量 | 单价 |  |  |  |  | 合价
|  |  |  | 人工费 | 材料费 | 机械费 | 管理费 和利润 |  | 人工费 |  | 材料费 | 机械费 | 管理费 和利润
LJCLF | 垃圾处理费 | m3 | 1 |  | 3 | [5 empty] | 3
借D1-1-55 换 | 人工装自卸汽车运土方 运距1km实际运距(km):15单项工程挖、填、总土方量在1000m3以内 | 100m3 | 0.01 | 1232.75 |  | 3972.45 | 583.55 |  | 12.33 |  |  | 39.72 | 5.84
人工单价 |  | 小计 | [6 empty] | 12.33 |  | 3 | 39.72 | 5.84
综合工日110元/工日 |  | 未计价材料费
清单项目综合单价 | [8 empty] | 60.89
材 料 费 明 细 | 主要材料名称、规格、型号 |  |  |  |  | 单位 | 数量 |  | 单价（元） |  | 合价（元） | 暂估单价 （元） | 暂估合价 （元）
| 其他材料费 | [7 empty] | - |  | 3 | -
| 材料费小计 | [7 empty] | - |  | 3 | -
注：1.如不使用省级或行业建设主管部门发布的计价依据，可不填定额编码、名称等； 2.招标文件提供了暂估单价的材料，按暂估的单价填入表内“暂估单价”栏及“暂估合价”栏。
表-09
综合单价分析表
工程名称：广州白云国际机场商务候机楼整改提升项目-建筑工程 | [7 empty] | 标段： |  | 第 40 页 共 57 页
项目编码 |  | 041001007001 |  | 项目名称 | 拆除砖石结构 |  |  |  | 计量单位 |  | m3 | 工程量 | 4.5
清单综合单价组成明细
定额编号 | 定额项目名称 | 定额 单位 | 数量 | 单价 |  |  |  |  | 合价
|  |  |  | 人工费 | 材料费 | 机械费 | 管理费 和利润 |  | 人工费 |  | 材料费 | 机械费 | 管理费 和利润
借D1-4-69 R*1.17 | 拆除砖砌其它构筑物拆除石砌构筑物时 | 10m3 | 0.1 | 1121.23 |  |  | 246.65 |  | 112.12 |  |  |  | 24.67
借D1-1-75 换 | 人工运石方 运距20m内实际运距(m):50 | 100m3 | 0.01 | 4210.46 |  |  | 954.83 |  | 42.1 |  |  |  | 9.55
人工单价 |  | 小计 | [6 empty] | 154.22 |  |  |  | 34.22
综合工日110元/工日 |  | 未计价材料费
清单项目综合单价 | [8 empty] | 188.44
材 料 费 明 细 | 主要材料名称、规格、型号 |  |  |  |  | 单位 | 数量 |  | 单价（元） |  | 合价（元） | 暂估单价 （元） | 暂估合价 （元）
注：1.如不使用省级或行业建设主管部门发布的计价依据，可不填定额编码、名称等； 2.招标文件提供了暂估单价的材料，按暂估的单价填入表内“暂估单价”栏及“暂估合价”栏。
表-09
综合单价分析表
工程名称：广州白云国际机场商务候机楼整改提升项目-建筑工程 | [7 empty] | 标段： |  | 第 41 页 共 57 页
项目编码 |  | 040305004001 |  | 项目名称 | 挡墙修复 |  |  |  | 计量单位 |  | m3 | 工程量 | 4.5
清单综合单价组成明细
定额编号 | 定额项目名称 | 定额 单位 | 数量 | 单价 |  |  |  |  | 合价
|  |  |  | 人工费 | 材料费 | 机械费 | 管理费 和利润 |  | 人工费 |  | 材料费 | 机械费 | 管理费 和利润
借D3-1-19 | 砖砌体 挡墙 | 10m3 | 0.1 | 1279.41 | 2157.83 | 227.89 | 376.76 |  | 127.94 |  | 215.78 | 22.79 | 37.68
A10-37 | 水泥砂浆 毛石墙 凹缝、平缝 | 100m2 | 0.0047 | 859.1 | 4.49 |  | 235.15 |  | 4.01 |  | 0.02 |  | 1.1
8001651 | 水泥砂浆 1:2.5 | m3 | 0.0014 | 33 | 248.01 | 17.66 | 5.94 |  | 0.05 |  | 0.36 | 0.03 | 0.01
人工单价 |  | 小计 | [6 empty] | 132 |  | 216.16 | 22.82 | 38.79
综合工日110元/工日 |  | 未计价材料费
清单项目综合单价 | [8 empty] | 409.75
材 料 费 明 细 | 主要材料名称、规格、型号 |  |  |  |  | 单位 | 数量 |  | 单价（元） |  | 合价（元） | 暂估单价 （元） | 暂估合价 （元）
| 其他材料费 |  |  |  |  | 元 | 0.0115 |  | 1 |  | 0.01
| 其他材料费 | [7 empty] | - |  | 155.49 | -
| 材料费小计 | [7 empty] | - |  | 155.51 | -
注：1.如不使用省级或行业建设主管部门发布的计价依据，可不填定额编码、名称等； 2.招标文件提供了暂估单价的材料，按暂估的单价填入表内“暂估单价”栏及“暂估合价”栏。
表-09
综合单价分析表
工程名称：广州白云国际机场商务候机楼整改提升项目-建筑工程 | [7 empty] | 标段： |  | 第 42 页 共 57 页
项目编码 |  | 030701007001 |  | 项目名称 | 挡水围堰 |  |  |  | 计量单位 |  | 个 | 工程量 | 1
清单综合单价组成明细
定额编号 | 定额项目名称 | 定额 单位 | 数量 | 单价 |  |  |  |  | 合价
|  |  |  | 人工费 | 材料费 | 机械费 | 管理费 和利润 |  | 人工费 |  | 材料费 | 机械费 | 管理费 和利润
借D1-5-2 | 纤维袋围堰 | 100m3 | 0.0625 | 15469.3 | 4544.18 | 735.32 | 3555.32 |  | 966.83 |  | 284.01 | 45.96 | 222.21
人工单价 |  | 小计 | [6 empty] | 966.83 |  | 284.01 | 45.96 | 222.21
综合工日110元/工日 |  | 未计价材料费 | [6 empty] | 210.35
清单项目综合单价 | [8 empty] | 1519.01
材 料 费 明 细 | 主要材料名称、规格、型号 |  |  |  |  | 单位 | 数量 |  | 单价（元） |  | 合价（元） | 暂估单价 （元） | 暂估合价 （元）
| 粘土 |  |  |  |  | m3 | 5.8125 |  | 36.19 |  | 210.35
| 其他材料费 | [7 empty] | - |  | 73.66 | -
| 材料费小计 | [7 empty] | - |  | 284.01 | -
注：1.如不使用省级或行业建设主管部门发布的计价依据，可不填定额编码、名称等； 2.招标文件提供了暂估单价的材料，按暂估的单价填入表内“暂估单价”栏及“暂估合价”栏。
表-09
综合单价分析表
工程名称：广州白云国际机场商务候机楼整改提升项目-建筑工程 | [7 empty] | 标段： |  | 第 43 页 共 57 页
项目编码 |  | 050102012002 |  | 项目名称 | 铺种草皮 |  |  |  | 计量单位 |  | m2 | 工程量 | 9.31
清单综合单价组成明细
定额编号 | 定额项目名称 | 定额 单位 | 数量 | 单价 |  |  |  |  | 合价
|  |  |  | 人工费 | 材料费 | 机械费 | 管理费 和利润 |  | 人工费 |  | 材料费 | 机械费 | 管理费 和利润
借E1-4 | 绿化地铲除杂草(覆盖密度%) 80外 | 100m2 | 0.01 | 344.3 | 6 |  | 85.63 |  | 3.44 |  | 0.06 |  | 0.86
借E2-134 | 公共绿化铺种件装草皮 铺草皮 | 100m2 | 0.01 | 573.1 | 1048.4 | 80.68 | 152.76 |  | 5.73 |  | 10.48 | 0.81 | 1.53
人工单价 |  | 小计 | [6 empty] | 9.17 |  | 10.54 | 0.81 | 2.39
综合工日110元/工日 |  | 未计价材料费 | [6 empty] | 5.09
清单项目综合单价 | [8 empty] | 22.9
材 料 费 明 细 | 主要材料名称、规格、型号 |  |  |  |  | 单位 | 数量 |  | 单价（元） |  | 合价（元） | 暂估单价 （元） | 暂估合价 （元）
| 其他材料费 |  |  |  |  | 元 | 0.2268 |  | 1 |  | 0.23
| 台湾草 件装 30cm×30cm/件 |  |  |  |  | m2 | 1.05 |  | 4.85 |  | 5.09
| 其他材料费 | [7 empty] | - |  | 5.23 | -
| 材料费小计 | [7 empty] | - |  | 10.55 | -
注：1.如不使用省级或行业建设主管部门发布的计价依据，可不填定额编码、名称等； 2.招标文件提供了暂估单价的材料，按暂估的单价填入表内“暂估单价”栏及“暂估合价”栏。
表-09
综合单价分析表
工程名称：广州白云国际机场商务候机楼整改提升项目-建筑工程 | [7 empty] | 标段： |  | 第 44 页 共 57 页
项目编码 |  | 031001006001 |  | 项目名称 | 塑料管拆除 |  |  |  | 计量单位 |  | m | 工程量 | 10
清单综合单价组成明细
定额编号 | 定额项目名称 | 定额 单位 | 数量 | 单价 |  |  |  |  | 合价
|  |  |  | 人工费 | 材料费 | 机械费 | 管理费 和利润 |  | 人工费 |  | 材料费 | 机械费 | 管理费 和利润
借D1-7-99 换 | 人力运输 运距20m实际运距(m):200 | 10m3 | 0.0502 | 1273.11 |  |  | 288.67 |  | 63.96 |  |  |  | 14.5
借C8-1-94 换 | 室外塑料排水管(粘接) 公称直径(400mm以内)人工*0.35,材料*0,设备*0,主材*0 | 10m | 0.1 | 92.4 |  |  | 53.61 |  | 9.24 |  |  |  | 5.36
人工单价 |  | 小计 | [6 empty] | 73.2 |  |  |  | 19.86
综合工日110元/工日 |  | 未计价材料费
清单项目综合单价 | [8 empty] | 93.07
材 料 费 明 细 | 主要材料名称、规格、型号 |  |  |  |  | 单位 | 数量 |  | 单价（元） |  | 合价（元） | 暂估单价 （元） | 暂估合价 （元）
| 其他材料费 |  |  |  |  | 元 |  |  | 1
| 其他材料费 | [7 empty] | - |  |  | -
| 材料费小计 | [7 empty] | - |  |  | -
注：1.如不使用省级或行业建设主管部门发布的计价依据，可不填定额编码、名称等； 2.招标文件提供了暂估单价的材料，按暂估的单价填入表内“暂估单价”栏及“暂估合价”栏。
表-09
综合单价分析表
工程名称：广州白云国际机场商务候机楼整改提升项目-建筑工程 | [7 empty] | 标段： |  | 第 45 页 共 57 页
项目编码 |  | 011601001001 |  | 项目名称 | 雨水井井壁开孔 |  |  |  | 计量单位 |  | 个 | 工程量 | 1
清单综合单价组成明细
定额编号 | 定额项目名称 | 定额 单位 | 数量 | 单价 |  |  |  |  | 合价
|  |  |  | 人工费 | 材料费 | 机械费 | 管理费 和利润 |  | 人工费 |  | 材料费 | 机械费 | 管理费 和利润
A20-16 | 墙体开孔 0.10m2内 | 100个 | 0.01 | 495 | 104 | 1859.55 | 413.38 |  | 4.95 |  | 1.04 | 18.6 | 4.13
A3-124 | 零星砌体 | 10m3 | 0.0236 | 1980 | 1299.52 |  | 514.84 |  | 46.63 |  | 30.6 |  | 12.12
8001597-15 | 预拌砂浆（湿拌） M7.5 水泥石灰砂浆 | m3 | 0.0497
人工单价 |  | 小计 | [6 empty] | 51.58 |  | 31.64 | 18.6 | 16.25
综合工日110元/工日 |  | 未计价材料费
清单项目综合单价 | [8 empty] | 118.07
材 料 费 明 细 | 主要材料名称、规格、型号 |  |  |  |  | 单位 | 数量 |  | 单价（元） |  | 合价（元） | 暂估单价 （元） | 暂估合价 （元）
| 其他材料费 |  |  |  |  | 元 | 1.4352 |  | 1 |  | 1.44
| 预拌砂浆(湿拌) M7.5 水泥石灰砂浆 |  |  |  |  | m3 | 0.0497
| 其他材料费 | [7 empty] | - |  | 30.22 | -
| 材料费小计 | [7 empty] | - |  | 31.66 | -
注：1.如不使用省级或行业建设主管部门发布的计价依据，可不填定额编码、名称等； 2.招标文件提供了暂估单价的材料，按暂估的单价填入表内“暂估单价”栏及“暂估合价”栏。
表-09
综合单价分析表
工程名称：广州白云国际机场商务候机楼整改提升项目-建筑工程 | [7 empty] | 标段： |  | 第 46 页 共 57 页
项目编码 |  | 031001006002 |  | 项目名称 | 塑料管 |  |  |  | 计量单位 |  | m | 工程量 | 10
清单综合单价组成明细
定额编号 | 定额项目名称 | 定额 单位 | 数量 | 单价 |  |  |  |  | 合价
|  |  |  | 人工费 | 材料费 | 机械费 | 管理费 和利润 |  | 人工费 |  | 材料费 | 机械费 | 管理费 和利润
借C8-1-94 | 室外塑料排水管(粘接) 公称直径(400mm以内) | 10m | 0.1 | 264 | 4027.76 |  | 84.5 |  | 26.4 |  | 402.78 |  | 8.45
人工单价 |  | 小计 | [6 empty] | 26.4 |  | 402.78 |  | 8.45
综合工日110元/工日 |  | 未计价材料费 | [6 empty] | 304.89
清单项目综合单价 | [8 empty] | 437.63
材 料 费 明 细 | 主要材料名称、规格、型号 |  |  |  |  | 单位 | 数量 |  | 单价（元） |  | 合价（元） | 暂估单价 （元） | 暂估合价 （元）
| 其他材料费 |  |  |  |  | 元 | 1.764 |  | 1 |  | 1.76
| 单壁波纹管 DN800 |  |  |  |  | m | 1.015 |  | 300.38 |  | 304.89
| 其他材料费 | [7 empty] | - |  | 96.13 | -
| 材料费小计 | [7 empty] | - |  | 402.78 | -
注：1.如不使用省级或行业建设主管部门发布的计价依据，可不填定额编码、名称等； 2.招标文件提供了暂估单价的材料，按暂估的单价填入表内“暂估单价”栏及“暂估合价”栏。
表-09
综合单价分析表
工程名称：广州白云国际机场商务候机楼整改提升项目-建筑工程 | [7 empty] | 标段： |  | 第 47 页 共 57 页
项目编码 |  | 040101002002 |  | 项目名称 | 挖沟槽土方 |  |  |  | 计量单位 |  | m3 | 工程量 | 40.8975
清单综合单价组成明细
定额编号 | 定额项目名称 | 定额 单位 | 数量 | 单价 |  |  |  |  | 合价
|  |  |  | 人工费 | 材料费 | 机械费 | 管理费 和利润 |  | 人工费 |  | 材料费 | 机械费 | 管理费 和利润
借D1-1-10 换 | 人工挖沟槽、基坑 一、二类土 深度在4m内单项工程挖、填、总土方量在1000m3以内在有挡土板支撑下采用人工挖土方时深度为4m | 100m3 | 0.01 | 6755.19 |  |  | 1397 |  | 67.55 |  |  |  | 13.97
借D1-1-128 | 支密板挡土板 双面 | 100m2 | 0.013 | 1115.73 | 666.63 | 62.93 | 257.93 |  | 14.51 |  | 8.67 | 0.82 | 3.36
人工单价 |  | 小计 | [6 empty] | 82.06 |  | 8.67 | 0.82 | 17.33
综合工日110元/工日 |  | 未计价材料费
清单项目综合单价 | [8 empty] | 108.88
材 料 费 明 细 | 主要材料名称、规格、型号 |  |  |  |  | 单位 | 数量 |  | 单价（元） |  | 合价（元） | 暂估单价 （元） | 暂估合价 （元）
| 其他材料费 | [7 empty] | - |  | 8.64 | -
| 材料费小计 | [7 empty] | - |  | 8.64 | -
注：1.如不使用省级或行业建设主管部门发布的计价依据，可不填定额编码、名称等； 2.招标文件提供了暂估单价的材料，按暂估的单价填入表内“暂估单价”栏及“暂估合价”栏。
表-09
综合单价分析表
工程名称：广州白云国际机场商务候机楼整改提升项目-建筑工程 | [7 empty] | 标段： |  | 第 48 页 共 57 页
项目编码 |  | 040103001002 |  | 项目名称 | 回填方 |  |  |  | 计量单位 |  | m3 | 工程量 | 22.98639
清单综合单价组成明细
定额编号 | 定额项目名称 | 定额 单位 | 数量 | 单价 |  |  |  |  | 合价
|  |  |  | 人工费 | 材料费 | 机械费 | 管理费 和利润 |  | 人工费 |  | 材料费 | 机械费 | 管理费 和利润
借D1-1-123 换 | 回填土 人工夯实单项工程挖、填、总土方量在1000m3以内 | 100m3 | 0.01 | 2881.48 |  |  | 641.2 |  | 28.81 |  |  |  | 6.41
人工单价 |  | 小计 | [6 empty] | 28.81 |  |  |  | 6.41
综合工日110元/工日 |  | 未计价材料费
清单项目综合单价 | [8 empty] | 35.23
材 料 费 明 细 | 主要材料名称、规格、型号 |  |  |  |  | 单位 | 数量 |  | 单价（元） |  | 合价（元） | 暂估单价 （元） | 暂估合价 （元）
注：1.如不使用省级或行业建设主管部门发布的计价依据，可不填定额编码、名称等； 2.招标文件提供了暂估单价的材料，按暂估的单价填入表内“暂估单价”栏及“暂估合价”栏。
表-09
综合单价分析表
工程名称：广州白云国际机场商务候机楼整改提升项目-建筑工程 | [7 empty] | 标段： |  | 第 49 页 共 57 页
项目编码 |  | 040103002002 |  | 项目名称 | 余方弃置 |  |  |  | 计量单位 |  | m3 | 工程量 | 14.0975
清单综合单价组成明细
定额编号 | 定额项目名称 | 定额 单位 | 数量 | 单价 |  |  |  |  | 合价
|  |  |  | 人工费 | 材料费 | 机械费 | 管理费 和利润 |  | 人工费 |  | 材料费 | 机械费 | 管理费 和利润
LJCLF | 垃圾处理费 | m3 | 1 |  | 3 | [5 empty] | 3
借D1-1-55 换 | 人工装自卸汽车运土方 运距1km实际运距(km):15单项工程挖、填、总土方量在1000m3以内 | 100m3 | 0.01 | 1232.75 |  | 3972.45 | 583.55 |  | 12.33 |  |  | 39.73 | 5.84
人工单价 |  | 小计 | [6 empty] | 12.33 |  | 3 | 39.73 | 5.84
综合工日110元/工日 |  | 未计价材料费
清单项目综合单价 | [8 empty] | 60.9
材 料 费 明 细 | 主要材料名称、规格、型号 |  |  |  |  | 单位 | 数量 |  | 单价（元） |  | 合价（元） | 暂估单价 （元） | 暂估合价 （元）
| 其他材料费 | [7 empty] | - |  | 3 | -
| 材料费小计 | [7 empty] | - |  | 3 | -
注：1.如不使用省级或行业建设主管部门发布的计价依据，可不填定额编码、名称等； 2.招标文件提供了暂估单价的材料，按暂估的单价填入表内“暂估单价”栏及“暂估合价”栏。
表-09
综合单价分析表
工程名称：广州白云国际机场商务候机楼整改提升项目-建筑工程 | [7 empty] | 标段： |  | 第 50 页 共 57 页
项目编码 |  | 041001007002 |  | 项目名称 | 拆除砖石结构 |  |  |  | 计量单位 |  | m3 | 工程量 | 4.5
清单综合单价组成明细
定额编号 | 定额项目名称 | 定额 单位 | 数量 | 单价 |  |  |  |  | 合价
|  |  |  | 人工费 | 材料费 | 机械费 | 管理费 和利润 |  | 人工费 |  | 材料费 | 机械费 | 管理费 和利润
借D1-4-69 R*1.17 | 拆除砖砌其它构筑物拆除石砌构筑物时 | 10m3 | 0.1 | 1121.23 |  |  | 246.65 |  | 112.12 |  |  |  | 24.67
借D1-1-75 换 | 人工运石方 运距20m内实际运距(m):50 | 100m3 | 0.01 | 4210.46 |  |  | 954.83 |  | 42.1 |  |  |  | 9.55
人工单价 |  | 小计 | [6 empty] | 154.22 |  |  |  | 34.22
综合工日110元/工日 |  | 未计价材料费
清单项目综合单价 | [8 empty] | 188.44
材 料 费 明 细 | 主要材料名称、规格、型号 |  |  |  |  | 单位 | 数量 |  | 单价（元） |  | 合价（元） | 暂估单价 （元） | 暂估合价 （元）
注：1.如不使用省级或行业建设主管部门发布的计价依据，可不填定额编码、名称等； 2.招标文件提供了暂估单价的材料，按暂估的单价填入表内“暂估单价”栏及“暂估合价”栏。
表-09
综合单价分析表
工程名称：广州白云国际机场商务候机楼整改提升项目-建筑工程 | [7 empty] | 标段： |  | 第 51 页 共 57 页
项目编码 |  | 040305004002 |  | 项目名称 | 挡墙修复 |  |  |  | 计量单位 |  | m3 | 工程量 | 4.5
清单综合单价组成明细
定额编号 | 定额项目名称 | 定额 单位 | 数量 | 单价 |  |  |  |  | 合价
|  |  |  | 人工费 | 材料费 | 机械费 | 管理费 和利润 |  | 人工费 |  | 材料费 | 机械费 | 管理费 和利润
借D3-1-19 | 砖砌体 挡墙 | 10m3 | 0.1 | 1279.41 | 2157.83 | 227.89 | 376.76 |  | 127.94 |  | 215.78 | 22.79 | 37.68
A10-37 | 水泥砂浆 毛石墙 凹缝、平缝 | 100m2 | 0.0047 | 859.1 | 4.49 |  | 235.15 |  | 4.01 |  | 0.02 |  | 1.1
8001651 | 水泥砂浆 1:2.5 | m3 | 0.0014 | 33 | 248.01 | 17.66 | 5.94 |  | 0.05 |  | 0.36 | 0.03 | 0.01
人工单价 |  | 小计 | [6 empty] | 132 |  | 216.16 | 22.82 | 38.79
综合工日110元/工日 |  | 未计价材料费
清单项目综合单价 | [8 empty] | 409.75
材 料 费 明 细 | 主要材料名称、规格、型号 |  |  |  |  | 单位 | 数量 |  | 单价（元） |  | 合价（元） | 暂估单价 （元） | 暂估合价 （元）
| 其他材料费 |  |  |  |  | 元 | 0.0115 |  | 1 |  | 0.01
| 其他材料费 | [7 empty] | - |  | 155.49 | -
| 材料费小计 | [7 empty] | - |  | 155.51 | -
注：1.如不使用省级或行业建设主管部门发布的计价依据，可不填定额编码、名称等； 2.招标文件提供了暂估单价的材料，按暂估的单价填入表内“暂估单价”栏及“暂估合价”栏。
表-09
综合单价分析表
工程名称：广州白云国际机场商务候机楼整改提升项目-建筑工程 | [7 empty] | 标段： |  | 第 52 页 共 57 页
项目编码 |  | 011601001002 |  | 项目名称 | 雨水井井壁开孔 |  |  |  | 计量单位 |  | 个 | 工程量 | 1
清单综合单价组成明细
定额编号 | 定额项目名称 | 定额 单位 | 数量 | 单价 |  |  |  |  | 合价
|  |  |  | 人工费 | 材料费 | 机械费 | 管理费 和利润 |  | 人工费 |  | 材料费 | 机械费 | 管理费 和利润
A20-16 | 墙体开孔 0.10m2内 | 100个 | 0.01 | 495 | 104 | 1859.55 | 413.38 |  | 4.95 |  | 1.04 | 18.6 | 4.13
A3-124 | 零星砌体 | 10m3 | 0.0285 | 1980 | 1299.52 |  | 514.84 |  | 56.43 |  | 37.04 |  | 14.67
8001597-15 | 预拌砂浆（湿拌） M7.5 水泥石灰砂浆 | m3 | 0.0601
人工单价 |  | 小计 | [6 empty] | 61.38 |  | 38.08 | 18.6 | 18.8
综合工日110元/工日 |  | 未计价材料费
清单项目综合单价 | [8 empty] | 136.87
材 料 费 明 细 | 主要材料名称、规格、型号 |  |  |  |  | 单位 | 数量 |  | 单价（元） |  | 合价（元） | 暂估单价 （元） | 暂估合价 （元）
| 其他材料费 |  |  |  |  | 元 | 1.5182 |  | 1 |  | 1.52
| 预拌砂浆(湿拌) M7.5 水泥石灰砂浆 |  |  |  |  | m3 | 0.0601
| 其他材料费 | [7 empty] | - |  | 36.54 | -
| 材料费小计 | [7 empty] | - |  | 38.06 | -
注：1.如不使用省级或行业建设主管部门发布的计价依据，可不填定额编码、名称等； 2.招标文件提供了暂估单价的材料，按暂估的单价填入表内“暂估单价”栏及“暂估合价”栏。
表-09
综合单价分析表
工程名称：广州白云国际机场商务候机楼整改提升项目-建筑工程 | [7 empty] | 标段： |  | 第 53 页 共 57 页
项目编码 |  | 030701007002 |  | 项目名称 | 挡水围堰 |  |  |  | 计量单位 |  | 个 | 工程量 | 1
清单综合单价组成明细
定额编号 | 定额项目名称 | 定额 单位 | 数量 | 单价 |  |  |  |  | 合价
|  |  |  | 人工费 | 材料费 | 机械费 | 管理费 和利润 |  | 人工费 |  | 材料费 | 机械费 | 管理费 和利润
借D1-5-2 | 纤维袋围堰 | 100m3 | 0.0625 | 15469.3 | 4544.18 | 735.32 | 3555.32 |  | 966.83 |  | 284.01 | 45.96 | 222.21
人工单价 |  | 小计 | [6 empty] | 966.83 |  | 284.01 | 45.96 | 222.21
综合工日110元/工日 |  | 未计价材料费 | [6 empty] | 210.35
清单项目综合单价 | [8 empty] | 1519.01
材 料 费 明 细 | 主要材料名称、规格、型号 |  |  |  |  | 单位 | 数量 |  | 单价（元） |  | 合价（元） | 暂估单价 （元） | 暂估合价 （元）
| 粘土 |  |  |  |  | m3 | 5.8125 |  | 36.19 |  | 210.35
| 其他材料费 | [7 empty] | - |  | 73.66 | -
| 材料费小计 | [7 empty] | - |  | 284.01 | -
注：1.如不使用省级或行业建设主管部门发布的计价依据，可不填定额编码、名称等； 2.招标文件提供了暂估单价的材料，按暂估的单价填入表内“暂估单价”栏及“暂估合价”栏。
表-09
综合单价分析表
工程名称：广州白云国际机场商务候机楼整改提升项目-建筑工程 | [7 empty] | 标段： |  | 第 54 页 共 57 页
项目编码 |  | 050102012003 |  | 项目名称 | 铺种草皮 |  |  |  | 计量单位 |  | m2 | 工程量 | 9.975
清单综合单价组成明细
定额编号 | 定额项目名称 | 定额 单位 | 数量 | 单价 |  |  |  |  | 合价
|  |  |  | 人工费 | 材料费 | 机械费 | 管理费 和利润 |  | 人工费 |  | 材料费 | 机械费 | 管理费 和利润
借E1-4 | 绿化地铲除杂草(覆盖密度%) 80外 | 100m2 | 0.01 | 344.3 | 6 |  | 85.63 |  | 3.44 |  | 0.06 |  | 0.86
借E2-134 | 公共绿化铺种件装草皮 铺草皮 | 100m2 | 0.01 | 573.1 | 1048.4 | 80.68 | 152.76 |  | 5.73 |  | 10.48 | 0.81 | 1.53
人工单价 |  | 小计 | [6 empty] | 9.17 |  | 10.54 | 0.81 | 2.39
综合工日110元/工日 |  | 未计价材料费 | [6 empty] | 5.09
清单项目综合单价 | [8 empty] | 22.9
材 料 费 明 细 | 主要材料名称、规格、型号 |  |  |  |  | 单位 | 数量 |  | 单价（元） |  | 合价（元） | 暂估单价 （元） | 暂估合价 （元）
| 其他材料费 |  |  |  |  | 元 | 0.2268 |  | 1 |  | 0.23
| 台湾草 件装 30cm×30cm/件 |  |  |  |  | m2 | 1.05 |  | 4.85 |  | 5.09
| 其他材料费 | [7 empty] | - |  | 5.23 | -
| 材料费小计 | [7 empty] | - |  | 10.55 | -
注：1.如不使用省级或行业建设主管部门发布的计价依据，可不填定额编码、名称等； 2.招标文件提供了暂估单价的材料，按暂估的单价填入表内“暂估单价”栏及“暂估合价”栏。
表-09
综合单价分析表
工程名称：广州白云国际机场商务候机楼整改提升项目-建筑工程 | [7 empty] | 标段： |  | 第 55 页 共 57 页
项目编码 |  | 031001006003 |  | 项目名称 | 塑料管拆除 |  |  |  | 计量单位 |  | m | 工程量 | 10
清单综合单价组成明细
定额编号 | 定额项目名称 | 定额 单位 | 数量 | 单价 |  |  |  |  | 合价
|  |  |  | 人工费 | 材料费 | 机械费 | 管理费 和利润 |  | 人工费 |  | 材料费 | 机械费 | 管理费 和利润
借D1-7-99 换 | 人力运输 运距20m实际运距(m):200 | 10m3 | 0.0502 | 1273.11 |  |  | 288.67 |  | 63.96 |  |  |  | 14.5
借C8-1-94 换 | 室外塑料排水管(粘接) 公称直径(400mm以内)人工*0.35,材料*0,设备*0,主材*0 | 10m | 0.1 | 92.4 |  |  | 53.61 |  | 9.24 |  |  |  | 5.36
人工单价 |  | 小计 | [6 empty] | 73.2 |  |  |  | 19.86
综合工日110元/工日 |  | 未计价材料费
清单项目综合单价 | [8 empty] | 93.07
材 料 费 明 细 | 主要材料名称、规格、型号 |  |  |  |  | 单位 | 数量 |  | 单价（元） |  | 合价（元） | 暂估单价 （元） | 暂估合价 （元）
| 其他材料费 |  |  |  |  | 元 |  |  | 1
| 其他材料费 | [7 empty] | - |  |  | -
| 材料费小计 | [7 empty] | - |  |  | -
注：1.如不使用省级或行业建设主管部门发布的计价依据，可不填定额编码、名称等； 2.招标文件提供了暂估单价的材料，按暂估的单价填入表内“暂估单价”栏及“暂估合价”栏。
表-09
综合单价分析表
工程名称：广州白云国际机场商务候机楼整改提升项目-建筑工程 | [7 empty] | 标段： |  | 第 56 页 共 57 页
项目编码 |  | 031001006004 |  | 项目名称 | 塑料管 |  |  |  | 计量单位 |  | m | 工程量 | 10
清单综合单价组成明细
定额编号 | 定额项目名称 | 定额 单位 | 数量 | 单价 |  |  |  |  | 合价
|  |  |  | 人工费 | 材料费 | 机械费 | 管理费 和利润 |  | 人工费 |  | 材料费 | 机械费 | 管理费 和利润
借C8-1-94 | 室外塑料排水管(粘接) 公称直径(400mm以内) | 10m | 0.1 | 264 | 5073 |  | 84.5 |  | 26.4 |  | 507.3 |  | 8.45
人工单价 |  | 小计 | [6 empty] | 26.4 |  | 507.3 |  | 8.45
综合工日110元/工日 |  | 未计价材料费 | [6 empty] | 409.41
清单项目综合单价 | [8 empty] | 542.15
材 料 费 明 细 | 主要材料名称、规格、型号 |  |  |  |  | 单位 | 数量 |  | 单价（元） |  | 合价（元） | 暂估单价 （元） | 暂估合价 （元）
| 其他材料费 |  |  |  |  | 元 | 1.764 |  | 1 |  | 1.76
| 单壁波纹管 DN900 |  |  |  |  | m | 1.015 |  | 403.36 |  | 409.41
| 其他材料费 | [7 empty] | - |  | 96.13 | -
| 材料费小计 | [7 empty] | - |  | 507.3 | -
注：1.如不使用省级或行业建设主管部门发布的计价依据，可不填定额编码、名称等； 2.招标文件提供了暂估单价的材料，按暂估的单价填入表内“暂估单价”栏及“暂估合价”栏。
表-09
综合单价分析表
工程名称：广州白云国际机场商务候机楼整改提升项目-建筑工程 | [7 empty] | 标段： |  | 第 57 页 共 57 页
项目编码 |  |  |  | 项目名称 | 活动脚手架 |  |  |  | 计量单位 |  | 项 | 工程量 | 1
清单综合单价组成明细
定额编号 | 定额项目名称 | 定额 单位 | 数量 | 单价 |  |  |  |  | 合价
|  |  |  | 人工费 | 材料费 | 机械费 | 管理费 和利润 |  | 人工费 |  | 材料费 | 机械费 | 管理费 和利润
001@1 | 脚手架工 | 工日 | 81 | 330 |  |  |  |  | 26730
人工单价 |  | 小计 | [6 empty] | 26730
未计价材料费
清单项目综合单价 | [8 empty] | 26730
材 料 费 明 细 | 主要材料名称、规格、型号 |  |  |  |  | 单位 | 数量 |  | 单价（元） |  | 合价（元） | 暂估单价 （元） | 暂估合价 （元）
注：1.如不使用省级或行业建设主管部门发布的计价依据，可不填定额编码、名称等； 2.招标文件提供了暂估单价的材料，按暂估的单价填入表内“暂估单价”栏及“暂估合价”栏。
表-09

## 表-11 总价措施项目清单与计价表
总价措施项目清单与计价表
工程名称：广州白云国际机场商务候机楼整改提升项目-建筑工程 | [5 empty] | 标段： |  | 第 1 页 共 1 页
序号 | 项目编码 | 项目名称 | 计算基础 | 费率 (%) | 金额 (元) |  | 调整 费率(%) |  | 调整后 金额(元) | 备注
1 | 011707001001 | 文明施工与环境保护、临时设施、安全施工 | 分部分项合计 | 3.8796 | 27313.67 |  |  |  |  | 以分部分项工程费为计算基础，费率3.8796%
2 | WMGDZJF00001 | 文明工地增加费 | 分部分项合计 | 0 | [5 empty] | 以分部分项工程费为计算基础，市级文明工地为0.4%；省级文明工地为0.7%
3 | 011707002001 | 夜间施工增加费 |  | 20 | [5 empty] | 以夜间施工项目人工费的20%计算
4 | GGCSF0000001 | 赶工措施 | 分部分项合计 | 0 | [5 empty] | 赶工措施费=（1-δ）*分部分项工程费*0.1 （0.8≤δ＜1 式中：δ=合同工期/定额工期）
5 | NJCCQZJCC001 | 泥浆池(槽)砌筑及拆除 | [7 empty] | 钻(冲)孔桩、旋挖成孔灌注桩、微型桩，费用标准为:26.26元/m3； 地下连续墙费用标准为:42.11元/m3
合 计 |  |  |  |  | 27313.67
编制人（造价人员）： | [5 empty] | 复核人（造价工程师）：
注：1.“计算基础”中安全文明施工费可为“定额基价”、“定额人工费”或“定额人工费+定额机械费”，其他项目可为“定额人工费”或“定额人工费+定额机械费”。 2.按施工方案计算的措施费，若无“计算基础”和“费率”的数值，也可只填“金额”数值，但应在备注栏说明施工方案出处或计算方法。
表-11

## 表-12 其他项目清单与计价汇总表
其他项目清单与计价汇总表
工程名称：广州白云国际机场商务候机楼整改提升项目-建筑工程 |  |  | 标段： |  | 第 1 页 共 1 页
序号 | 项目名称 | 金额（元） |  | 结算金额（元） |  | 备注
1 | 材料检验试验费
2 | 工程优质费
3 | 暂列金额 |  |  |  |  | 明细详见表-12-1
4 | 暂估价
4.1 | 材料暂估价 | — |  |  |  | 明细详见表-12-2
4.2 | 专业工程暂估价 |  |  |  |  | 明细详见表-12-3
5 | 计日工 | 99510.33 |  |  |  | 明细详见表-12-4
6 | 总承包服务费 |  |  |  |  | 明细详见表-12-5
7 | 材料保管费
8 | 预算包干费 | 14080.66
9 | 现场签证费用
10 | 索赔费用
| 合 计 | 113590.99 |  |  |  | —
注：材料（工程设备）暂估单价进入清单项目综合单价，此处不汇总。
表—12

## 表-12-4 计日工表
计日工表
工程名称：广州白云国际机场商务候机楼整改提升项目-建筑工程 |  |  |  |  | 标段： |  | 第 1 页 共 1 页
编号 | 项目名称 | 单位 | 暂定数量 | 实际数量 |  | 综合单价 (元) |  | 合价（元）
[8 empty] | 暂定 | 实际
1 | 人工
1.1 | 签证人工（普工） | 工日 | 126 |  |  | 230 |  | 28980
1.2 | 签证人工（技术工） | 工日 | 193 |  |  | 330 |  | 63690
人工小计 | [7 empty] | 92670
2 | 材料
2.1
材料小计
3 | 施工机械
3.1 | 自卸汽车 | 台班 | 5 |  |  | 503.55 |  | 2517.75
3.2 | 履带式单斗挖掘机(液压) | 台班 | 3 |  |  | 1174.14 |  | 3522.42
3.3 | 登高车 | 台班 | 1 |  |  | 800.16 |  | 800.16
施工机械小计 | [7 empty] | 6840.33
4.企业管理费和利润
总 计 | [7 empty] | 99510.33
注：此表项目名称、暂定数量由招标人填写，编制招标控制价时，单价由招标人按有关计价规定确定；投标时，单价由投标人自主报价，按暂定数量计算合价计入投标总价中。结算时，按发承包双方确认的实际数量计算合价。
表—12—4

## 表-13 规费、税金项目清单与计价表
规费、税金项目清单与计价表
工程名称：广州白云国际机场商务候机楼整改提升项目-建筑工程 |  |  | 标段： |  |  | 第 1 页 共 1 页
序号 | 项目名称 | 计算基础 |  | 取费基数 | 计算费率 (%) |  | 金额(元)
1 | 规费 | 规费合计 |  | 871.67 |  |  | 871.67
1.1 | 工程排污费 | 分部分项合计+措施合计+其他项目 |  | 871667.89 | 0
1.2 | 施工噪音排污费 | 分部分项合计+措施合计+其他项目 |  | 871667.89 | 0
1.3 | 防洪工程维护费 | 分部分项合计+措施合计+其他项目 |  | 871667.89 | 0
1.4 | 危险作业意外伤害保险 | 分部分项合计+措施合计+其他项目 |  | 871667.89 | 0.1 |  | 871.67
2 | 税金 | 分部分项合计+措施合计+其他项目+规费 |  | 872539.56 | 11 |  | 95979.35
合 计 | [6 empty] | 96851.02
编制人（造价人员）： |  |  | 复核人（造价工程师）：
表—13

## 表-21 承包人提供主要材料和工程设备一览表
承包人提供主要材料和工程设备一览表
(适用于造价信息差额调整法)
工程名称：广州白云国际机场商务候机楼整改提升项目-建筑工程 | [5 empty] | 标段： |  | 第 1 页 共 1 页
序号 | 名称、规格、型号 | 单位 | 数量 | 风险系数 (%) | 基准单价 （元） |  | 投标单价 |  | 发承包人 确认单价 (元) | 备注
1 | 不锈钢圆管φ19厚0.8mm | m | 397.5 |  | 8.04 |  | 8.04
2 | 圆钢 Ф10以内 | t | 0.0522 |  | 4140.22 |  | 4140.22
3 | 镜面不锈钢板 20mm | m2 | 2.1539 |  | 475.8 |  | 475.8
4 | 铝合金板 600*600 | m2 | 162.225 |  | 85.82 |  | 85.82
5 | 低碳钢焊条 (综合） | kg | 2.6889 |  | 4.78 |  | 4.78
6 | 铁件 (综合） | kg | 77.54 |  | 5.26 |  | 5.26
7 | 复合普通硅酸盐水泥 P.C 32.5 | t | 0.0846 |  | 302.88 |  | 302.88
8 | 白色硅酸盐水泥 32.5 | t | 0.0071 |  | 567.68 |  | 567.68
9 | 中砂 | m3 | 0.03 |  | 88.53 |  | 88.53
10 | 碎石 10 | m3 | 0.0171 |  | 93.5 |  | 93.5
11 | 标准砖 240×115×53 | 千块 | 0.0551 |  | 300.38 |  | 300.38
12 | 钢化玻璃 12 | m2 | 75.705 |  | 106 |  | 106
13 | 夹层钢化玻璃 6+6 | m2 | 87.4302 |  | 176 |  | 176
14 | 木纹石 | m2 | 71.05 |  | 384.48 |  | 384.48
15 | 大理石板门槛 门槛石25mm | m2 | 1.0962 |  | 455 |  | 455
16 | 硅酸钙板 12mm厚 | m2 | 15.8626 |  | 48.06 |  | 48.06
17 | 铝合金方板 0.8 | m2 | 6.12 |  | 86.49 |  | 86.49
18 | 成品全玻璃地弹门 | m2 | 6.3 |  | 250.07 |  | 250.07
19 | 内墙乳胶漆底漆 | kg | 60.6033 |  | 26.97 |  | 26.97
20 | 立邦 内墙乳胶漆底漆 | kg | 3.1725 |  | 18.02 |  | 18.02
21 | 不锈钢单开门 | m2 | 12.93 |  | 1104 |  | 1104
22 | 普通商品混凝土 碎石粒径20石 C25 | m3 | 0.1515 |  | 331 |  | 331
23 | 普通商品混凝土 碎石粒径20石 C30 | m3 | 0.009 |  | 340 |  | 340
24 | 硅酸钙板 8 | m2 | 13.11 |  | 34.33 |  | 34.33
25 | 预拌砂浆(湿拌) 1:2.5 水泥砂浆 | m3 | 1.414 |  | 290 |  | 290
注：1.此表由招标人填写除“投标单价”栏的内容，投标人在投标时自主确定投标单价。 2.基准单价应优先采用工程造价管理机构发布的单价，未发布的，通过市场调查确定其基准单价。
表-21