## 表3-5 单位工程预算价汇总表
单位工程费用汇总表
工程名称：土建部分 |  |  | 第 1 页 共 1 页
序号 | 费 用 名 称 | 计 算 基 础 |  | 金 额（元）
1 | 分部分项合计 | 分部分项合计
1.1 | 修缮部分
1.2 | 室内外拆除改造部分
2 | 措施合计 | 绿色施工安全防护措施费+其他措施费
2.1 | 绿色施工安全防护措施费 | 安全及文明施工措施费
2.2 | 其他措施费 | 其他措施费
3 | 其他项目 | 其他项目合计
3.1 | 暂列金额 | 暂列金额
3.2 | 暂估价 | 暂估价合计
3.3 | 计日工 | 计日工
3.4 | 总承包服务费 | 总承包服务费
3.5 | 预算包干费 | 预算包干费
3.6 | 工程优质费 | 工程优质费
3.7 | 概算幅度差 | 概算幅度差
3.8 | 索赔费用 | 索赔费用
3.9 | 现场签证费用 | 现场签证费用
3.10 | 其他费用 | 其他费用
4 | 税前工程造价 | 分部分项合计+措施合计+其他项目
5 | 增值税销项税额 | 分部分项合计+措施合计+其他项目
6 | 总造价 | 税前工程造价+增值税销项税额
7 | 人工费 | 分部分项人工费+技术措施项目人工费

## 表-08 分部分项工程和单价措施项目清单与计价表(含分部小计)
分部分项工程和单价措施项目清单与计价表
工程名称：土建部分 | [5 empty] | 第 1 页 共 7 页
序号 | 项目编码 | 项目名称 | 项目特征描述 | 计量单位 | 工程量 |  | 金额（元）
[7 empty] | 综合单价 | 综合合价
修缮部分
| A.4 | 补强加固工程
1 | 粤R1-4-34 | 砼裂缝修补 裂缝压力注浆 缝宽1cm以内 | 1.部位:楼板 2.裂缝修补做法:改性环氧树脂浆液作高压灌缝处理 3.工艺灌封处理:凿缝、埋设注浆管、封缝、试压、配浆、注浆、封孔、粉刷、清理工作面 | m | 43.1
2 | 粤R1-4-37 | 砼缺损修补 砂浆 板 | 1.顶板混凝土修补 | m2 | 0.5172
补强加固工程合计
| A.7 | 防水修补工程
3 | 粤R1-7-53 | 橡胶卷材防水修补 改性沥青卷材满铺 平面 | 1.天面裂缝防水修补 2.防水材质:橡胶防水卷材 | m2 | 1.0344
4 | 粤R1-7-98 | 注浆堵漏 水溶性聚氨脂 砖结构 | 1.部位:墙体 2.裂缝修补做法:高强度水泥砂浆灌缝处理 3.工艺灌封处理:凿缝、埋设注浆管、封缝、试压、配浆、注浆、封孔、粉刷、清理工作面 | m | 1482.49
防水修补工程合计
| A.8 | 装饰修补工程
5 | 粤R1-8-1 | 水泥石灰砂浆底 石灰砂浆面抹灰修补 天棚面 | 1.部位:天棚 2.裂缝做法:水泥石灰砂浆底 石灰砂浆面抹灰修补 3.防水修补做法:修补耐水性腻子（SZNO.50)2~3厚 | m2 | 0.431
6 | 粤R1-8-2 | 水泥石灰砂浆底 石灰砂浆面抹灰修补 立面 | 1.部位:墙体 2.裂缝做法:铲除批荡层，挂钢丝网重做抹灰层 3.防水修补做法:耐水性腻子（SZNO.50)2~3厚 | m2 | 35.57976
装饰修补工程合计
修缮部分合计
室内外拆除改造部分
本页小计
注：为计取规费等的使用，可在表中增设其中：“定额人工费”。
表—08
分部分项工程和单价措施项目清单与计价表
工程名称：土建部分 | [5 empty] | 第 2 页 共 7 页
序号 | 项目编码 | 项目名称 | 项目特征描述 | 计量单位 | 工程量 |  | 金额（元）
[7 empty] | 综合单价 | 综合合价
| A.1 | 土石方工程
7 | 010101003001 | 挖沟槽土方 | 1.土壤类别:一、二类土 2.挖土深度:2m内 | m3 | 242.376
8 | 010103001001 | 回填方 | 1.填方来源、运距:素土 | m3 | 242.376
9 | 010103002001 | 余方弃置 | 1.土方放置 | m3 | 242.376
土石方工程合计
| A.2 | 地基处理与边坡支护工程
10 | 010201016001 | 注浆地基 | 1.空钻深度、注浆深度:地基注浆深度10.8米 2.注浆间距:基本孔距1.5m，排距1.5m，呈梅花布置 3.注浆方法:花管倾斜注浆法，双管双液 4.详见施工方案 | 孔 | 529
地基处理与边坡支护工程合计
| A.5 | 混凝土及钢筋混凝土工程
11 | 010507001001 | 散水 | 1.素土夯实 2.20厚1:2.5水泥砂浆抹面压光 3.120厚C15混凝土 4.170厚卵石灌M2.5混合砂浆，宽出面层100 5.素土夯实，向外坡3% | m2 | 100.99
12 | 010507002001 | 室外地坪 | 1.地坪厚度:80mm 2.混凝土强度等级:C20 3.室外外墙一圈开挖800mm地坪修复 | m2 | 161.584
13 | 010507003001 | 电缆沟、地沟 | 1.沟截面:200mm×500mm 2.混凝土强度等级:C20 3.170厚卵石灌M2.5混合砂浆，宽出面层100 | m | 158.78
混凝土及钢筋混凝土工程合计
| A.8 | 门窗工程
本页小计
注：为计取规费等的使用，可在表中增设其中：“定额人工费”。
表—08
分部分项工程和单价措施项目清单与计价表
工程名称：土建部分 | [5 empty] | 第 3 页 共 7 页
序号 | 项目编码 | 项目名称 | 项目特征描述 | 计量单位 | 工程量 |  | 金额（元）
[7 empty] | 综合单价 | 综合合价
14 | 010807001001 | 铝合金隔音窗 | 1.窗代号及洞口尺寸:铝合金隔音窗 2.玻璃品种、厚度:三片夹胶玻璃5mm+1.15SGP+6+1.15SGP+5mm 3.后续施工:将原有拆除下来的防盗网加装进去，并增加纱网 | m2 | 25.2
门窗工程合计
| A.9 | 屋面及防水工程
15 | 010902001001 | 屋面卷材防水 | 1.卷材品种、规格、厚度:PVC防水卷材 | m2 | 1868.93
屋面及防水工程合计
| A.11 | 楼地面装饰工程
16 | 011102003001 | 块料楼地面 | 1.找平层厚度、砂浆配合比:20厚1:2.5水泥砂浆 2.结合层厚度、砂浆配合比:20厚1:3干硬性水泥砂浆，面撒水泥粉 3.面层材料品种、规格、颜色:600*600抛光砖，3厚纯水泥结合层 4.嵌缝材料种类:干水泥擦缝 5.防护层材料种类:c15陶粒混凝土填充层 | m2 | 63.72
17 | 011105006001 | 金属踢脚线 | 1.踢脚线高度:100mm 2.基层材料种类、规格:内墙装修完成面，水泥钉固定，中距500 3.面层材料品种、规格、颜色:3厚2500*100铝合金踢脚线 4.安装方式:金属踢脚卡件用水泥钉固定在墙上，中距500 | m2 | 5.295
楼地面装饰工程合计
| A.12 | 墙、柱面装饰与隔断、幕墙工程
本页小计
注：为计取规费等的使用，可在表中增设其中：“定额人工费”。
表—08
分部分项工程和单价措施项目清单与计价表
工程名称：土建部分 | [5 empty] | 第 4 页 共 7 页
序号 | 项目编码 | 项目名称 | 项目特征描述 | 计量单位 | 工程量 |  | 金额（元）
[7 empty] | 综合单价 | 综合合价
18 | 011204003001 | 块料墙面 | 1.面层材料品种、规格、颜色:73*73压光米黄色纸皮砖，4厚聚合物乳液防水砂浆镶贴 2.防水层:10厚聚合物乳液防水水泥砂浆找平，7厚聚合物水泥防水砂浆防水层 3.找平层:10厚1:3水泥砂浆找平层 | m2 | 594.5115
19 | 011207001001 | 墙面装饰板 | 1.龙骨材料种类、规格、中距:铝合金龙骨 2.基层材料种类、规格:耐水腻子2~3厚 3.面层材料品种、规格、颜色:3厚600*1800银灰色预滚涂铝板 4.房间:监控中心 | m2 | 183.33
20 | 011208001001 | 柱(梁)面装饰 | 1.龙骨材料种类、规格、中距:铝合金龙骨 2.基层材料种类、规格:耐水腻子2~3厚 3.面层材料品种、规格、颜色:3厚600*1800银灰色预滚涂铝板 | m2 | 10.212
墙、柱面装饰与隔断、幕墙工程合计
| A.13 | 天棚工程
21 | 011302001001 | 吊顶天棚 | 1.龙骨材料种类、规格、中距:装配式U型轻钢天棚龙骨(不上人型) 面层规格(mm) 600×600以上 平面 2.面层材料品种、规格:3厚50*100黄色仿木铝方通 3.房间:办公室 | m2 | 20.17
22 | 011302001003 | 吊顶天棚 | 1.龙骨材料种类、规格、中距:装配式U型轻钢天棚龙骨(不上人型) 面层规格(mm) 600×600以上 跌级 2.面层材料品种、规格:单层6厚硅酸钙板 3.房间:办公室 4.详参天花剖面图 | m2 | 22.1
本页小计
注：为计取规费等的使用，可在表中增设其中：“定额人工费”。
表—08
分部分项工程和单价措施项目清单与计价表
工程名称：土建部分 | [5 empty] | 第 5 页 共 7 页
序号 | 项目编码 | 项目名称 | 项目特征描述 | 计量单位 | 工程量 |  | 金额（元）
[7 empty] | 综合单价 | 综合合价
23 | 011302001004 | 吊顶天棚 | 1.龙骨材料种类、规格、中距:装配式U型轻钢天棚龙骨(不上人型) 面层规格(mm) 600×600以上 跌级 2.面层材料品种、规格:3厚预滚涂铝板 3.房间:办公室 4.详参天花剖面图 | m2 | 15.67
24 | 011302001005 | 吊顶天棚 | 1.龙骨材料种类、规格、中距:装配式U型轻钢天棚龙骨(不上人型) 面层规格(mm) 600×600 平面 2.面层材料品种、规格:600*600铝扣板 3.房间:监控中心 4.详参天花剖面图 | m2 | 110.48
天棚工程合计
| A.14 | 油漆、涂料、裱糊工程
25 | 011407001001 | 墙面喷刷涂料 | 1.喷刷涂料部位:原有墙体批荡层 2.刮腻子要求:耐水型腻子2~3厚 3.涂料品种、喷刷遍数:无机涂料 | m2 | 107.61
26 | 011407002001 | 天棚喷刷涂料 | 1.喷刷涂料部位:硅酸钙板和预滚涂铝板 2.涂料品种、喷刷遍数:防潮涂料一遍，白色无机涂料饰面 | m2 | 37.77
油漆、涂料、裱糊工程合计
| A.15 | 其他装饰工程
27 | 011502001001 | 金属装饰线 | 1.房间:办公室 2.线条材料品种、规格、颜色:铝方通装饰线条50*100 | m | 48.08
其他装饰工程合计
| A.16 | 拆除工程
28 | 011602001001 | 混凝土构件拆除 | 1.拆除构件的厚度或规格尺寸:拆除原有散水、明沟以及外围一圈深沟的地面破除 2.拆除废料外运:15km | m3 | 71.8041
29 | 011604001001 | 平面抹灰层拆除 | 1.拆除部位:屋面抹灰层 2.拆除废料外运:15km | m2 | 1868.93
本页小计
注：为计取规费等的使用，可在表中增设其中：“定额人工费”。
表—08
分部分项工程和单价措施项目清单与计价表
工程名称：土建部分 | [5 empty] | 第 6 页 共 7 页
序号 | 项目编码 | 项目名称 | 项目特征描述 | 计量单位 | 工程量 |  | 金额（元）
[7 empty] | 综合单价 | 综合合价
30 | 011605001001 | 平面块料拆除 | 1.拆除的基层类型:楼地面铲除 块料面层 水泥砂浆结合层 2.部位:二层党建会议室 3.拆除废料外运:15km | m2 | 63.72
31 | 011605002001 | 立面块料拆除 | 1.拆除的基层类型:外墙块料墙面 2.拆除废料外运:15km | m2 | 594.5115
32 | 011605002002 | 立面块料拆除 | 1.拆除的基层类型:党建会议室 2.拆除废料外运:15km | m2 | 107.61
33 | 011606002001 | 墙柱面龙骨及饰面拆除 | 1.拆除的基层类型:二楼监控室内墙铝板拆除 2.拆除废料外运:15km | m2 | 183.33
34 | 011606003001 | 天棚面龙骨及饰面拆除 | 1.拆除的基层类型:钢龙骨 2.龙骨及饰面种类:金属板 3.拆除废料外运:15km | m2 | 174.2
35 | 011610002001 | 金属门窗拆除 | 1.种类:铝合金门窗 2.门窗洞口尺寸:1800*1500（mm） 3.拆除废料外运:15km | m2 | 25.2
拆除工程合计
室内外拆除改造部分合计
分部分项合计
措施项目
36 | 粤011701012001 | 活动脚手架 | 墙柱面活动脚手架 | m2 | 290
37 | 粤011701012002 | 活动脚手架 | 天棚活动脚手架 | m2 | 174
38 | 粤011701009001 | 单排钢脚手架 | 1.搭设高度:单排钢脚手架搭拆 高度(m以内)10 | m2 | 595
39 | 粤050401008001 | 施工围栏 | 1.材料种类、规格:移动式施工围蔽 2.参考《广州市绿色施工围蔽补充定额子目》（试行） | m | 244.34
40 | 粤011703002001 | 单独装饰装修工程垂直运输 | 1.装饰高度、层数:8.5m，二层 2.装饰内容:轻钢龙骨、硅酸钙板、吸音棉、金属板、门窗、涂料、面砖 3.运输条件或方式:人工运输 | 项 | 1
本页小计
注：为计取规费等的使用，可在表中增设其中：“定额人工费”。
表—08
分部分项工程和单价措施项目清单与计价表
工程名称：土建部分 | [5 empty] | 第 7 页 共 7 页
序号 | 项目编码 | 项目名称 | 项目特征描述 | 计量单位 | 工程量 |  | 金额（元）
[7 empty] | 综合单价 | 综合合价
41 | 011707007001 | 已完工程及设备保护 | 1.保护部位:楼梯成品保护 楼梯 麻袋、楼地面成品保护 编织布、柱面、墙面成品保护 胶合板护角、柱面、墙面成品保护 塑料薄膜、 | 项 | 1
单价措施合计
本页小计
合 计
注：为计取规费等的使用，可在表中增设其中：“定额人工费”。
表—08

## 3.1措施项目费汇总表（输出清单项）
措施项目费汇总表
工程名称：土建部分 |  |  |  |  | 第 1 页 共 2 页
编码 | 名称 | 单位 | 数量 | 单价（元） |  | 合价（元）
1 | 绿色施工安全防护措施费
1.1 | 综合脚手架 | 项 | 1
粤011701012001 | 活动脚手架 | m2 | 290
粤011701012002 | 活动脚手架 | m2 | 174
粤011701009001 | 单排钢脚手架 | m2 | 595
|  | 项 | 1
1.2 | 靠脚手架安全挡板 | 项 | 1
|  | 项 | 1
1.3 | 密目式安全网 | 项 | 1
|  | 项 | 1
1.4 | 围尼龙编织布 | 项 | 1
|  | 项 | 1
1.5 | 模板的支架 | 项 | 1
|  | 项 | 1
1.6 | 施工现场围挡和临时占地围挡 | 项 | 1
|  | 项 | 1
1.7 | 施工围挡照明 | 项 | 1
粤050401008001 | 施工围栏 | m | 244.34
1.8 | 临时钢管架通道 | 项 | 1
|  | 项 | 1
1.9 | 独立安全防护挡板 | 项 | 1
|  | 项 | 1
1.10 | 吊装设备基础 | 项 | 1
|  | 项 | 1
1.11 | 防尘降噪绿色施工防护棚 | 项 | 1
|  | 项 | 1
1.12 | 施工便道 | 项 | 1
|  | 项 | 1
1.13 | 样板引路 | 项 | 1
|  | 项 | 1
LSSGCSF00001 | 绿色施工安全防护措施费 | 项 | RGF+JXF | 19%
| 小计 | 元
2 | 措施其他项目
WMGDZJF00001 | 文明工地增加费 | 项 | RGF+JXF | 0%
011707002001 | 夜间施工增加费 | 项 |  | 20%
措施项目费汇总表
工程名称：土建部分 |  |  |  |  | 第 2 页 共 2 页
编码 | 名称 | 单位 | 数量 | 单价（元） |  | 合价（元）
GGCSF0000001 | 赶工措施费 | 项 | RGF+JXF | 0%
QTFY00000001 | 其他费用 | 项 | 1
2.5 | 模板工程 | 项 | 1
|  | 项 | 1
2.6 | 垂直运输工程 | 项 | 1
粤011703002001 | 单独装饰装修工程垂直运输 | 项 | 1
|  | 项 | 1
2.7 | 材料及小型构件二次水平运输 | 项 | 1
|  | 项 | 1
2.8 | 成品保护工程 | 项 | 1
011707007001 | 已完工程及设备保护 | 项 | 1
|  | 项 | 1
2.9 | 井点降水工程 | 项 | 1
|  | 项 | 1
2.10 | 大型机械设备进出场及安拆 | 项 | 1
|  | 项 | 1
| 小计 | 元
合计

## 表3-13 其他项目计价表
其他项目清单与计价表
工程名称：土建部分 |  |  |  | 第 1 页 共 1 页
序号 | 项目名称 | 单位 | 金额（元） |  | 备注
1 | 暂列金额 | 项
2 | 暂估价 | 项
2.1 | 材料暂估价 | 项
2.2 | 专业工程暂估价 | 项
3 | 计日工 | 项
4 | 总承包服务费 | 项
5 | 预算包干费 | 项 |  |  | 按分部分项的人工费与施工机具费之和的 7.00%计算
6 | 工程优质费 | 项 |  |  | 按分部分项的人工费与施工机具费之和为计算基础 国家级质量奖：12.00%；省级质量奖：7.50%；市级质量奖：4.50%
7 | 概算幅度差 | 项 |  |  | 按分部分项工程费为计算基础 建筑工程：3.00%；
8 | 现场签证费用 | 项
9 | 索赔费用 | 项
10 | 其他费用 | 项 |  |  | 按实际发生或经批准的施工方案计算
合 计 |  |  |  |  | -
注：材料暂估单价进入清单项目综合单价，此处不汇总

## 表-13 规费、税金项目清单与计价表
规费、税金项目清单与计价表
工程名称：土建部分 | [5 empty] | 第 1 页 共 1 页
序号 | 项目名称 | 计算基础 |  | 取费基数 | 计算费率 (%) |  | 金额(元)
1 | 增值税销项税额 | 分部分项合计+措施合计+其他项目 |  |  | 9
合 计
编制人（造价人员）： |  |  | 复核人（造价工程师）：
表—13