## 表-04 单位工程招标控制价汇总表
单位工程招标控制价汇总表
工程名称：2019年飞行区管理部物业维修项目-土建部分 |  | 标段： |  | 第 1 页 共 1 页
序号 | 汇总内容 |  | 金额:(元) |  | 其中：暂估价(元)
1 | 分部分项合计
1.1 | 2号灯光站屋面防水卷材及保温层施工项目
1.2 | 516机位对出临时消防站
1.3 | 卫生间二楼改造
2 | 措施合计
2.1 | 绿色施工安全防护措施费
2.2 | 其他措施费
3 | 其他项目
3.1 | 暂列金额
3.2 | 暂估价
3.3 | 计日工
3.4 | 总承包服务费
3.5 | 预算包干费
3.6 | 工程优质费
3.7 | 概算幅度差
3.8 | 索赔费用
3.9 | 现场签证费用
3.10 | 其他费用
4 | 税前工程造价
5 | 增值税销项税额
6 | 总造价
7 | 人工费
招标控制价合计=1+2+3+4+5
注：本表适用于单位工程招标控制价或投标报价的汇总，如无单位工程划分，单项工程也使用本表汇总
表—04

## 表-08 分部分项工程和单价措施项目清单与计价表
分部分项工程和单价措施项目清单与计价表
工程名称：2019年飞行区管理部物业维修项目-土建部分 |  |  |  |  | 标段： |  |  | 第 1 页 共 11 页
序号 | 项目编码 | 项目名称 | 项目特征描述 | 计量单位 |  | 工程量 | 金额（元）
[7 empty] | 综合单价 |  | 综合合价 | 其中
暂估价
2号灯光站屋面防水卷材及保温层施工项目
2号灯光站屋面防水卷材及保温层施工
1 | 011605001001 | 天面隔热砖拆除 | 1.平面块料拆除 砖地面 砂结合层 铲除找平层 2.其他做法满足规范要求 | m2 |  | 1564
2 | 011607001001 | 刚性层拆除 | 1.屋面拆除 刚性层拆除 2.其他做法满足规范要求 | m2 |  | 1564
3 | 011607002001 | 防水层拆除 | 1.屋面拆除 防水层拆除 柔性 2.其他做法满足规范要求 | m2 |  | 1564
4 | 040103002001 | 拆除废料编织袋打包外运 | 1.拆除废料编织袋打包外运 2.人力车运石方 运距200m内，飞行区安检人工搬运多次，单价含加班,考虑垃圾方量*1.5（空隙率） 3.自卸汽车运石方 运距1km 实际运距(km):35 4小时 机械*1.168 | m3 |  | 391
5 | 011604002001 | 立面抹灰层拆除 | 1.立面抹灰铲除 一般抹灰 砖、混凝土面 2.拆除废料编织袋打包外运 3.人力车运石方 运距200m内，飞行区安检人工搬运多次，单价含加班、考虑垃圾方量*1.5（密实度） 4.自卸汽车运石方 运距1km 实际运距(km):35 4小时 机械*1.168 5.人工垂直运输 碎石 3层以内 | m2 |  | 110.4
6 | 011201001001 | 墙面一般抹灰 | 1.各种墙面15+5mm 水泥石灰砂浆底 水泥砂浆面 外墙 墙面设计钉(挂)网者，钉(挂)网部分的墙面 人工*1.2 2.墙、柱面钉(挂)钢(铁)网 铁丝网 3.抹灰水泥砂浆(配合比) 中砂 1:2 4.抹灰水泥砂浆(配合比) 中砂 1:2 | m2 |  | 110.4
本页小计
注：为计取规费等的使用，可在表中增设其中：“定额人工费”。
表—08
分部分项工程和单价措施项目清单与计价表
工程名称：2019年飞行区管理部物业维修项目-土建部分 |  |  |  |  | 标段： |  |  | 第 2 页 共 11 页
序号 | 项目编码 | 项目名称 | 项目特征描述 | 计量单位 |  | 工程量 | 金额（元）
[7 empty] | 综合单价 |  | 综合合价 | 其中
暂估价
7 | 011101001001 | 水泥砂浆楼地面 | 1.30mm厚1:3水泥砂浆找平层 2.其他做法满足规范要求 | m2 |  | 1564
8 | 010902003001 | 屋面刚性层 | 1.C15细石混凝土刚性防水 厚3.5cm 2.满铺A6@400*400钢筋 含网片制作 3、防水砂浆 五层做法 3.其他做法满足规范要求 | m2 |  | 1564
9 | 011001001001 | 保温隔热屋面 | .天面隔热砌块 膨胀珍珠岩 300×300×65 2.抹灰水泥砂浆(配合比) 中砂 1:2 3.砌筑用水泥砂浆(配合比) 中砂 M10 填充密实空隙 | m2 |  | 1564
10 | 011101001002 | 水泥砂浆楼地面 | 1.30mm厚1:3水泥砂浆保护层 2.1.5cm厚屋面铺设真水粉隔离层 3.其他做法满足规范要求 | m2 |  | 1564
11 | 010902001001 | 屋面卷材防水 | 1.屋面改性沥青防水卷材 热熔、满铺 双层 单层3mm厚 2.刷水性渗透型无机防水剂 3.其他做法满足规范要求 | m2 |  | 1605.4
2号灯光站屋面防水卷材及保温层施工合计
场务大院大院漏水维修
12 | 011607001002 | 刚性层拆除 | 1.屋面拆除 刚性层拆除 2.其他做法满足规范要求 | m2 |  | 35.96
13 | 011607002002 | 防水层拆除 | 1.屋面拆除 防水层拆除 柔性 2.其他做法满足规范要求 | m2 |  | 35.96
14 | 040103002003 | 拆除废料编织袋打包外运25KM | 1.拆除废料编织袋打包外运 2.人力车运石方 运距200m内，飞行区安检人工搬运多次，单价含加班,考虑垃圾方量*1.5（空隙率） 3.自卸汽车运石方 运距1km 实际运距(km):35 4小时 机械*1.168 | m3 |  | 8.99
本页小计
注：为计取规费等的使用，可在表中增设其中：“定额人工费”。
表—08
分部分项工程和单价措施项目清单与计价表
工程名称：2019年飞行区管理部物业维修项目-土建部分 |  |  |  |  | 标段： |  |  | 第 3 页 共 11 页
序号 | 项目编码 | 项目名称 | 项目特征描述 | 计量单位 |  | 工程量 | 金额（元）
[7 empty] | 综合单价 |  | 综合合价 | 其中
暂估价
15 | 011604002005 | 立面抹灰层拆除 | 1.立面抹灰铲除 一般抹灰 砖、混凝土面 2.拆除废料编织袋打包外运 3.人工运石方 运距200m内，飞行区安检人工搬运多次，单价含加班，考虑垃圾方量*1.5（空隙率） 4.自卸汽车运石方 运距1km 实际运距(km):35 4小时 机械*1.168 5.人工垂直运输 碎石 3层以内 | m2 |  | 28.8
16 | 011605002003 | 立面块料拆除 | 1.立面块料铲除 一般抹灰 砖、混凝土面 2.拆除废料编织袋打包外运 3.人工运石方 运距200m内，飞行区安检人工搬运多次，单价含加班，考虑垃圾方量*1.5（空隙率） 4.自卸汽车运石方 运距1km 实际运距(km):35 4小时 机械*1.168 5.人工垂直运输 碎石 3层以内 | m2 |  | 28.8
17 | 011201001004 | 墙面一般抹灰 | 1.各种墙面15+5mm 水泥石灰砂浆底 水泥砂浆面 外墙 墙面设计钉(挂)网者，钉(挂)网部分的墙面 人工*1.2 2.墙、柱面钉(挂)钢(铁)网 铁丝网 3.抹灰水泥砂浆(配合比) 中砂 1:2 4.抹灰水泥砂浆(配合比) 中砂 1:2 | m2 |  | 28.8
18 | 010903002003 | 墙面涂膜防水 | 1.单组份聚氨酯涂膜防水 平面 1.5mm厚 实际厚度(mm):3 2.其他做法满足规范要求 | m2 |  | 28.8
19 | 011204003003 | 块料墙面 | 1.镶贴陶瓷面砖密缝 墙面 水泥膏填缝 块料周长1300内 2.10mm1:2水泥砂浆粘贴 3.其他做法满足规范要求 | m2 |  | 28.8
本页小计
注：为计取规费等的使用，可在表中增设其中：“定额人工费”。
表—08
分部分项工程和单价措施项目清单与计价表
工程名称：2019年飞行区管理部物业维修项目-土建部分 |  |  |  |  | 标段： |  |  | 第 4 页 共 11 页
序号 | 项目编码 | 项目名称 | 项目特征描述 | 计量单位 |  | 工程量 | 金额（元）
[7 empty] | 综合单价 |  | 综合合价 | 其中
暂估价
20 | 010902003003 | 屋面刚性层 | 1.C15细石混凝土刚性防水 厚3.5cm 2.满铺A6@400*400钢筋 含网片制作 3、防水砂浆 五层做法 3.其他做法满足规范要求 | m2 |  | 35.96
21 | 011001001003 | 保温隔热屋面 | .天面隔热砌块 膨胀珍珠岩 300×300×65 2.抹灰水泥砂浆(配合比) 中砂 1:2 3.砌筑用水泥砂浆(配合比) 中砂 M10 填充密实空隙 | m2 |  | 35.96
22 | 011101001003 | 水泥砂浆楼地面 | 1.30mm厚1:3水泥砂浆找平层 2.其他做法满足规范要求 | m2 |  | 35.96
23 | 010902001002 | 屋面卷材防水 | 1.屋面改性沥青防水卷材 热熔、满铺 单层3mm厚 双层 2.刷水性渗透型无机防水剂 3.其他做法满足规范要求 | m2 |  | 35.96
24 | 010902007001 | 屋面天沟、檐沟 | 1.屋面改性沥青防水卷材 热熔、满铺 单层3mm厚 双层 2.刷水性渗透型无机防水剂 3.其他做法满足规范要求 | m2 |  | 35.96
25 | 010902008001 | 屋面变形缝 | 1.聚氨酯密封膏 2.外墙变形缝 镀锌薄钢板0.75厚 缝宽50mm以内 3.其他做法满足规范要求 | m |  | 32
26 | 011101001004 | 水泥砂浆楼地面 | 1.30mm厚1:3水泥砂浆找平层 2.1.5cm厚屋面铺设真水粉隔离层 3.其他做法满足规范要求 | m2 |  | 28.8
场务大院大院漏水维修合计
2号灯光站屋面防水卷材及保温层施工项目合计
516机位对出临时消防站
本页小计
注：为计取规费等的使用，可在表中增设其中：“定额人工费”。
表—08
分部分项工程和单价措施项目清单与计价表
工程名称：2019年飞行区管理部物业维修项目-土建部分 |  |  |  |  | 标段： |  |  | 第 5 页 共 11 页
序号 | 项目编码 | 项目名称 | 项目特征描述 | 计量单位 |  | 工程量 | 金额（元）
[7 empty] | 综合单价 |  | 综合合价 | 其中
暂估价
27 | 050101006001 | 清除草皮 | 1.绿化地铲除杂草 2.运距200m内，飞行区安检人工搬运多次，单价含加班 4.自卸汽车运石方 运距1km 实际运距(km):35 4小时 机械*1.168 3.其他做法满足规范要求 | m2 |  | 559.95
28 | 040101001001 | 人工平整场地 | 1.人工平整场地 2.其他做法满足规范要求 | m2 |  | 559.95
29 | 040101001002 | 挖一般土方 | 1.人工挖一般土方三类土 挖深800mm 2.其他做法满足规范要求 | m3 |  | 100.791
30 | 040103002001 | 开挖土方编织袋打包外运25KM | 1.拆除废料编织袋打包外运 2.机械拆除混凝土构筑物 有筋 3.人力车运土方 运距200m内，飞行区安检人工搬运多次，单价含加班,考虑垃圾方量*1.5（空隙率） 4.自卸汽车运石方 运距1km 实际运距(km):35 4小时 机械*1.168 | m3 |  | 100.791
31 | 040203007001 | 水泥混凝土路面 | 1.C30水泥混凝土路面 厚度 20cm 实际厚度(cm):45 2.满铺A6@400*400钢丝网片 3.水泥混凝土路面养生 水养生 4.其他做法满足规范要求 | m2 |  | 559.95
32 | 040204004001 | 安砌侧(平、缘)石 | 1.缘石铺设1000*500*300mm 2.其他做法满足规范要求 | m |  | 53.2
33 | 040205018001 | 警示柱 | 1.警示柱 | 根 |  | 10
516机位对出临时消防站合计
卫生间二楼改造
拆除部分
本页小计
注：为计取规费等的使用，可在表中增设其中：“定额人工费”。
表—08
分部分项工程和单价措施项目清单与计价表
工程名称：2019年飞行区管理部物业维修项目-土建部分 |  |  |  |  | 标段： |  |  | 第 6 页 共 11 页
序号 | 项目编码 | 项目名称 | 项目特征描述 | 计量单位 |  | 工程量 | 金额（元）
[7 empty] | 综合单价 |  | 综合合价 | 其中
暂估价
34 | 011601001001 | 砖砌体拆除 | 卫生间砌体墙门洞拆除 1.拆除废料编织袋打包外运 2.人工垂直运输 碎石 3层以内，飞行区安检人工搬运多次，单价含加班,考虑垃圾方量*1.5（空隙率） 3.自卸汽车运石方 运距1km 实际运距(km):35 4小时 机械*1.168 | m3 |  | 1.5
35 | 011610001001 | 木门拆除 | 卫生间门及通道玻璃门拆除 1.1200*2100mm 2.人工垂直运输 碎石 3层以内，飞行区安检人工搬运多次，单价含加班,考虑垃圾方量*1.5（空隙率） 3.自卸汽车运石方 运距1km 实际运距(km):35 4小时 机械*1.168 | m2 |  | 5
36 | 011609001001 | 卫生间木隔断 | 1.卫生间隔断及小便池挡板拆除 2.人工垂直运输 碎石 3层以内，飞行区安检人工搬多运次，单价含加班,考虑垃圾方量*1.5（空隙率） 3.自卸汽车运石方 运距1km 实际运距(km):35 4小时 机械*1.168 | m |  | 12
37 | 011613001001 | 灯具拆除 | 1.三套灯管拆除 2.人工垂直运输 碎石 3层以内，飞行区安检人工搬运多次废料外运：35km 3.其他做法满足规范要求 | 套 |  | 3
38 | 011613002001 | 玻璃拆除 | 1.洗手台镜子1800*1200mm 2.人工垂直运输 碎石 3层以内，飞行区安检人工搬运多次废料外运：35km 3.其他做法满足规范要求 | m2 |  | 2.4
本页小计
注：为计取规费等的使用，可在表中增设其中：“定额人工费”。
表—08
分部分项工程和单价措施项目清单与计价表
工程名称：2019年飞行区管理部物业维修项目-土建部分 |  |  |  |  | 标段： |  |  | 第 7 页 共 11 页
序号 | 项目编码 | 项目名称 | 项目特征描述 | 计量单位 |  | 工程量 | 金额（元）
[7 empty] | 综合单价 |  | 综合合价 | 其中
暂估价
39 | 011604002003 | 立面抹灰层拆除 | 部位：卫生间墙面拆除 1.卫生间墙面层 2.水泥砂浆基层 3.防水层拆除 4.人工运 运距150m内，飞行区安检人工搬运多次废料外运：35km，考虑垃圾方量*1.5（空隙率） 5.其他做法满足规范要求 | m2 |  | 48.7
40 | 011605001002 | 平面块料拆除 | 部位：卫生间地面拆除 1.卫生间地面面层（含基层） 2.防水层拆除 3.人工运 运距150m内，飞行区安检人工搬运多次废料外运：35km，考虑垃圾方量*1.5（空隙率） 4.其他做法满足规范要求 | m2 |  | 20.4
41 | 011605002002 | 立面块料拆除 | 部位：卫生间块料墙面拆除 1.卫生间墙面层 2.水泥砂浆基层 3.防水层拆除 4.人工运 运距150m内，飞行区安检人工搬运多次废料外运：35km，考虑垃圾方量*1.5（空隙率） 5.其他做法满足规范要求 | m2 |  | 48.7
42 | 011602001001 | 混凝土构件拆除 | 1.卫生间墩台拆除 2.人工运 运距150m内，飞行区安检人工搬运多次废料外运：35km，考虑垃圾方量*1.5（空隙率） 3.其他做法满足规范要求 | m3 |  | 2
43 | 011606003001 | 天棚面龙骨及饰面拆除 | 卫生间天棚拆除 1.龙骨及基层板、面层 2.人工运 运距150m内，飞行区安检人工搬运多次废料外运：35km，考虑垃圾方量*1.5（空隙率） 3.其他做法满足规范要求 | m2 |  | 20.4
本页小计
注：为计取规费等的使用，可在表中增设其中：“定额人工费”。
表—08
分部分项工程和单价措施项目清单与计价表
工程名称：2019年飞行区管理部物业维修项目-土建部分 |  |  |  |  | 标段： |  |  | 第 8 页 共 11 页
序号 | 项目编码 | 项目名称 | 项目特征描述 | 计量单位 |  | 工程量 | 金额（元）
[7 empty] | 综合单价 |  | 综合合价 | 其中
暂估价
44 | 031004006003 | 大便器 | 1.大便器拆除 2.人工运 运距150m内，飞行区安检人工搬运多次废料外运：35km，考虑垃圾方量*1.5（空隙率） 3.其他做法满足规范要求 | 组 |  | 4
45 | 031004007003 | 小便器 | 1.小便器拆除 2.人工运 运距150m内，飞行区安检人工搬运多次废料外运：35km，考虑垃圾方量*1.5（空隙率） 3.其他做法满足规范要求 | 组 |  | 3
46 | 031004011003 | 淋浴间 | 1.淋浴间拆除 2.人工运 运距150m内，飞行区安检人工搬运多次废料外运：35km，考虑垃圾方量*1.5（空隙率） 3.其他做法满足规范要求 | 套 |  | 1
47 | 031004004003 | 洗涤盆 | 1.洗涤盆拆除 2.人工运 运距150m内，飞行区安检人工搬运多次废料外运：35km，考虑垃圾方量*1.5（空隙率） 3.其他做法满足规范要求 | 组 |  | 1
48 | 031004003001 | 洗脸盆 | 1.洗脸盆拆除 2.人工运 运距150m内，飞行区安检人工搬运多次废料外运：35km，考虑垃圾方量*1.5（空隙率） 3.其他做法满足规范要求 | 组 |  | 1
49 | 030413002001 | 凿(压)槽 | 电线路由剔凿 1.70*70mm 2.人工运 运距150m内，飞行区安检人工搬运多次废料外运：35km，考虑垃圾方量*1.5（空隙率） 3.其他做法满足规范要求 | m |  | 71.4
本页小计
注：为计取规费等的使用，可在表中增设其中：“定额人工费”。
表—08
分部分项工程和单价措施项目清单与计价表
工程名称：2019年飞行区管理部物业维修项目-土建部分 |  |  |  |  | 标段： |  |  | 第 9 页 共 11 页
序号 | 项目编码 | 项目名称 | 项目特征描述 | 计量单位 |  | 工程量 | 金额（元）
[7 empty] | 综合单价 |  | 综合合价 | 其中
暂估价
50 | 011615001001 | 开孔(打洞) | 1.开洞DN100 2.人工运 运距150m内，飞行区安检人工搬运多次废料外运：35km，考虑垃圾方量*1.5（空隙率） 3.其他做法满足规范要求 | 个 |  | 10
拆除部分合计
新建部分
51 | 010402001001 | 砌块墙 | 砌块砖墙 1.M20混合砂浆 2.其他做法满足规范要求 | m3 |  | 2.7372
52 | 011102003001 | 块料楼地面 | 卫生间地面 1.200*100防滑地砖 2.10厚1:2.5水泥砂浆粘贴 3.30厚1:3水泥砂浆找平 4.其他做法满足规范要求 | m2 |  | 20.4
53 | 011204003002 | 块料墙面 | 卫生间墙面 1.300*300釉色面砖 2.水泥砂浆粘贴 3.其他做法满足规范要求 | m2 |  | 56.6
54 | 011201001003 | 墙面一般抹灰 | 1.各种墙面15+5mm 水泥石灰砂浆底 水泥砂浆面 外墙 墙面设计钉(挂)网者，钉(挂)网部分的墙面 人工*1.2 2.墙、柱面钉(挂)钢(铁)网 铁丝网 3.抹灰水泥砂浆(配合比) 中砂 1:2 4.抹灰水泥砂浆(配合比) 中砂 1:2 | m2 |  | 63.7
55 | 011406001001 | 墙面抹灰面油漆 | 1.满刮耐水腻Y型子两遍 2.乳胶漆涂料底层2遍，面层2遍 | m2 |  | 63.7
56 | 011302001001 | 吊顶天棚 | 卫生间天棚 1.矿棉板面层 贴在胶合板基层上 2.胶合板基层 3.装配式U型轻钢天棚龙骨(不上人型) 面层规格(mm) 300×300 平面 4.其他做法满足规范要求 | m2 |  | 20.4
本页小计
注：为计取规费等的使用，可在表中增设其中：“定额人工费”。
表—08
分部分项工程和单价措施项目清单与计价表
工程名称：2019年飞行区管理部物业维修项目-土建部分 |  |  |  |  | 标段： |  |  | 第 10 页 共 11 页
序号 | 项目编码 | 项目名称 | 项目特征描述 | 计量单位 |  | 工程量 | 金额（元）
[7 empty] | 综合单价 |  | 综合合价 | 其中
暂估价
57 | 011505010001 | 镜面玻璃 | 1.1800*1200洗手池镜子 2.用角钢固定 3.其他做法满足规范要求 | m2 |  | 2.2
58 | 010801002001 | 木质门 | 卫生间门1.05*2 1.木质门面贴不锈钢饰面板 | m2 |  | 4.2
59 | 010808004001 | 金属门窗套 | 门金属装饰套 1.3mm厚500mm宽不锈钢金属门套 | m2 |  | 6.6
60 | 010805005001 | 全玻自由门 | 通道门1.2*2 1.10mm厚不锈钢玻璃，含闭门器 2.五金配齐， 安装到位 | m2 |  | 2.4
61 | 010904002001 | 楼(地)面涂膜防水 | 卫生间地面 1.2mm单组份聚氨酯涂膜防水 2.其他做法满足规范要求 | m2 |  | 48.7
62 | 010903002002 | 墙面涂膜防水 | 1.卫生间墙面2mm聚合物水泥防水涂料 2.其他做法满足规范要求 | m2 |  | 20.4
63 | 011505010002 | 镜面玻璃 | 镜面玻璃 1800*1200mm | m2 |  | 2.16
64 | 011505008001 | 卫生纸盒 | 卫生间纸盒 | 个 |  | 5
65 | 011505001001 | 洗漱台 | 洗漱台 1.1800*650*800mm 2.大理石面层，80*80金属架 | 套 |  | 1
66 | 011505005001 | 卫生间扶手 | 卫生间扶手 1.304不锈钢扶手 | 个 |  | 5
新建部分合计
卫生间二楼改造合计
分部分项合计
措施项目
67 | 粤011703002006 | 单独装饰装修工程垂直运输 | 2号灯光站、场务大院拆除废料材料3层内垂直运输 | 项 |  | 1
本页小计
注：为计取规费等的使用，可在表中增设其中：“定额人工费”。
表—08
分部分项工程和单价措施项目清单与计价表
工程名称：2019年飞行区管理部物业维修项目-土建部分 |  |  |  |  | 标段： |  |  | 第 11 页 共 11 页
序号 | 项目编码 | 项目名称 | 项目特征描述 | 计量单位 |  | 工程量 | 金额（元）
[7 empty] | 综合单价 |  | 综合合价 | 其中
暂估价
68 | 粤011701008003 | 综合钢脚手架 | 1.综合钢脚手架搭拆 高度(m以内) 4.5 2.独立安全防护挡板(钢管) 水平 | m2 |  | 24
69 | 粤011701008004 | 综合钢脚手架 | 1.综合钢脚手架搭拆 高度(m以内) 4.5 2.独立安全防护挡板(钢管) 水平 | m2 |  | 38.1
70 | 011707004008 | 二次搬运 | 2号灯光站、场务大院拆除废料水平二次人工搬运50m内 | 项 |  | 1
71 | 011707004012 | 二次搬运 | 1、混凝土、砂等材料水平二次人工搬运50m内 | 项 |  | 1
单价措施合计
本页小计
合 计
注：为计取规费等的使用，可在表中增设其中：“定额人工费”。
表—08

## 表-11 总价措施项目清单与计价表
总价措施项目清单与计价表
工程名称：2019年飞行区管理部物业维修项目-土建部分 |  |  |  |  | 标段： |  |  | 第 1 页 共 1 页
序号 | 项目编码 | 项目名称 | 计算基础 | 费率 (%) |  | 金额 (元) | 调整费率 (%) |  | 调整后金额 (元) | 备注
1 | LSSGCSF00001 | 绿色施工安全防护措施费 | 分部分项人工费+分部分项机械费
2 | WMGDZJF00001 | 文明工地增加费 | 分部分项人工费+分部分项机械费
3 | 011707002001 | 夜间施工增加费 | (分部分项人工费+分部分项机械费)*0
4 | GGCSF0000001 | 赶工措施费 | (分部分项人工费+分部分项机械费)*0
5 | QTFY00000001 | 飞行区降效费 | (分部分项人工费+分部分项机械费) | [6 empty] | 按经批准的专项施工组织方案计算
合 计
编制人（造价人员）： |  |  |  |  | 复核人（造价工程师）：
注：1.“计算基础”中安全文明施工费可为“定额基价”、“定额人工费”或“定额人工费+定额机械费”，其他项目可为“定额人工费”或“定额人工费+定额机械费”。 2.按施工方案计算的措施费，若无“计算基础”和“费率”的数值，也可只填“金额”数值，但应在备注栏说明施工方案出处或计算方法。
表-11

## 表-12 其他项目清单与计价汇总表
其他项目清单与计价汇总表
工程名称：2019年飞行区管理部物业维修项目-土建部分 |  |  | 标段： |  | 第 1 页 共 1 页
序号 | 项目名称 | 金额（元） |  | 结算金额（元） |  | 备注
1 | 暂列金额 | 0.00 |  |  |  | 明细详见表-12-1
2 | 暂估价 | 0.00
2.1 | 材料暂估价 | — |  |  |  | 明细详见表-12-2
2.2 | 专业工程暂估价 | 0.00 |  |  |  | 明细详见表-12-3
3 | 计日工 |  |  |  |  | 明细详见表-12-4
4 | 总承包服务费 |  |  |  |  | 明细详见表-12-5
5 | 预算包干费
6 | 工程优质费
7 | 概算幅度差
8 | 现场签证费用
9 | 索赔费用
10 | 其他费用
合 计 | [5 empty] | —
注：材料（工程设备）暂估单价进入清单项目综合单价，此处不汇总。
表—12

## 表-12-4 计日工表
计日工表
工程名称：2019年飞行区管理部物业维修项目-土建部分 |  |  |  |  | 标段： |  | 第 1 页 共 1 页
编号 | 项目名称 | 单位 | 暂定数量 | 实际数量 |  | 单价(元) |  | 合价（元）
[8 empty] | 暂定 | 实际
1 | 人工
1.1
人工小计
2 | 材料
2.1
材料小计
3 | 施工机具
3.1
施工机具小计
4.企业管理费和利润
总 计
注：此表项目名称、暂定数量由招标人填写，编制招标控制价时，单价由招标人按有关计价规定确定；投标时，单价由投标人自主报价，按暂定数量计算合价计入投标总价中。结算时，按发承包双方确认的实际数量计算合价。
表—12—4

## 表-13 规费、税金项目清单与计价表
规费、税金项目清单与计价表
工程名称：2019年飞行区管理部物业维修项目-土建部分 |  |  | 标段： |  | 第 1 页 共 1 页
序号 | 项目名称 | 计算基础 | 计算基数 | 计算费率 (%) |  | 金额(元)
1 | 增值税销项税额 | 分部分项合计+措施合计+其他项目 |  | 9
合 计
编制人（造价人员）： |  |  | 复核人（造价工程师）：
表—13