## LED投光灯清单
LED投光灯采购清单
序号 | 名称 | 品牌 | 型号 | 图片 | 功率 | 规格 | 单位 | 数量
1 | LED投光灯 | 江门朗天 | LT-NH04-T1-120 |  | 120W | 灯珠芯片 美国普瑞 电源 台湾明纬/英飞特 输入电压 AC 85-265V 功率因数PF >0.95 额定功率 120W 色温 5000-5500K 总灯光通量 ＞14400lm 发光效率 ＞120lm/W 显色指数 >70 出光角度 90° 防护等级 IP65 环境温度 -40°C-50°C 环境湿度 10-90RH | 个 | 100