## 办公室
序号 | 名称 | 型号 | 品牌 | 参数 | 单位 | 数量
1 | 500万半球 | DS-2CD2755FD-I | 海康威视Hikvision | 500万1/3”CMOS ICR日夜型半球型网络摄像机；最小照度 0.07 Lux @(F1.2,AGC ON), 0 Lux with IR；0.1 Lux @(F1.4,AGC ON), 0 Lux with IR；；快门 1/3秒至1/100,000秒；镜头 6mm, 水平视场角:43.3°,(2.8mm定焦)；数字宽动态；视频压缩标准 H.265 / H.264 ；帧率 50Hz: 2560×1920@12.5fps，25fps(2048 × 1536, 1920 × 1080, 1280 × 720)；感兴趣区域 ROI支持三码流分别设置1个固定区域；支持Micro SD/SDHC /SDXC卡(128G)断网本地存储,NAS(NFS,SMB/CIFS均支持) ；支持智能后检索，配合NVR支持事件的二次检索分析；智能功能：越界侦测,区域入侵侦测,场景变更侦测,人脸侦测,虚焦侦测,物品遗留侦测,物品拾取侦测,非法停车侦测,人员聚集侦测,逆行侦测,徘徊侦测,快速移动侦测,进入区域侦测,离开区域侦测；工作温度和湿度 -30℃~60℃,湿度小于95%(无凝结)；电源供应 DC12V±25%；功耗 5.5W MAX；红外照射距离 20-30米；防护等级 IP67；防暴等级 防暴等级支持IK10 | 台 | 87
2 | 支架 | DS－1273ZJ－130 | 海康威视Hikvision | 壁装支架/φ130mm转接帽/铝/海康白喷塑 | 台 | 87
3 | NVR | DS-9664N-I8 | 海康威视Hikvision | 2U标准机架式IP存储/嵌入式处理器/嵌入式软硬件设计/64路H.265、H.264混合接入/320M接入/320M存储/256M转发/2U（翻盖）/8盘位/1个eSATA/Raid/2个HDMI、2个VGA，HDMI1支持4K，VGA1支持2K显示/报警16进4出（选配8出）/16路1080P或4路4K H.265、H.264混合解码/2个千兆网口/2个USB2.0，1个USB3.0/Smart 2.0/整机热备/ANR/智能检索/智能回放/车牌检索/人脸检索/热度图/客流量统计/视频摘要回放/分时段回放/超高倍速回放/双系统备份 | 台 | 2
4 | 电源 | DS-2FA1202-SL | 海康威视Hikvision |  | 个 | 87