## 表-08 分部分项工程和单价措施项目清单与计价表(含分部小计)
分部分项工程和单价措施项目清单与计价表
工程名称：内外墙修整工程 |  |  |  | 标段： |  |  |  | 第 1 页 共 3 页
序号 | 项目编码 | 项目名称 | 项目特征描述 |  | 计量单位 | 工程量 | 金额（元）
[7 empty] | 综合单价 |  | 综合合价 | 其中
暂估价
整个项目
1 | 011604002001 | 立面抹灰层拆除 | [项目特征] 1.拆除部位:墙体 2.抹灰层种类:水泥砂浆 [工作内容] 1.拆除 2.运输 3.其他 |  | m2 | 679.12
2 | 011605002001 | 立面块料拆除 | [项目特征] 1.拆除的基层类型:水泥砂浆 2.饰面材料种类:外墙瓷砖 [工作内容] 1.拆除 2.运输 3.其他 |  | m2 | 256
3 | 011406001001 | 抹灰面油漆 | [项目特征] 1.基层类型:一般抹灰面 2.腻子种类:腻子粉 3.刮腻子遍数:2遍 4.油漆品种、刷漆遍数:底一遍面二遍 [工作内容] 1.刷防护材料、油漆 2.其他 |  | m2 | 679.12
4 | 011201001001 | 墙面一般抹灰 | [项目特征] 1.墙体类型:外墙 2.底层厚度、砂浆配合比:15+5mm 1:2.5 防水砂浆 [工作内容] 1.底层抹灰 2.面层 3.勾分格缝 4.挂铁网 |  | m2 | 935.12
5 | 011204003001 | 块料墙面 | [项目特征] 1.墙体类型:砖墙 2.安装方式:粘贴 3.面层材料品种、规格、颜色:彩釉砖 [工作内容] 1.面层安装 2.酸洗、打蜡 3.其他 |  | m2 | 256
本页小计
注：为计取规费等的使用，可在表中增设其中：“定额人工费”。
表—08
分部分项工程和单价措施项目清单与计价表
工程名称：内外墙修整工程 |  |  |  | 标段： |  |  |  | 第 2 页 共 3 页
序号 | 项目编码 | 项目名称 | 项目特征描述 |  | 计量单位 | 工程量 | 金额（元）
[7 empty] | 综合单价 |  | 综合合价 | 其中
暂估价
6 | 011604002002 | 立面抹灰层拆除 | [项目特征] 1.拆除部位:墙体 2.抹灰层种类:水泥砂浆 [工作内容] 1.拆除 2.运输 3.其他 |  | m2 | 2500
7 | 011201001002 | 墙面一般抹灰 | [项目特征] 1.墙体类型:内墙 2.底层厚度、砂浆配合比:15+5mm 1:2.5 [工作内容] 1.底层抹灰 2.面层 3.勾分格缝 4.挂网 |  | m2 | 2500
8 | 011406001002 | 抹灰面油漆 | [项目特征] 1.基层类型:一般抹灰面 2.腻子种类:腻子粉 3.刮腻子遍数:2遍 4.油漆品种、刷漆遍数:底二遍面二遍 [工作内容] 1.刷防护材料、油漆 2.其他 |  | m2 | 2500
9 | 011406001003 | 抹灰面油漆 | [项目特征] 1.基层类型:一般抹灰面 2.油漆品种、刷漆遍数:底二遍面二遍 [工作内容] 1.刷防护材料、油漆 2.其他 |  | m2 | 450
10 | 011207001001 | 墙面装饰板 | [工作内容] 1.龙骨制作、运输、安装 2.钉隔离层 3.基层铺钉 4.面层安装 5.其他 |  | m2 | 269.2
本页小计
注：为计取规费等的使用，可在表中增设其中：“定额人工费”。
表—08
分部分项工程和单价措施项目清单与计价表
工程名称：内外墙修整工程 |  |  |  | 标段： |  |  |  | 第 3 页 共 3 页
序号 | 项目编码 | 项目名称 | 项目特征描述 |  | 计量单位 | 工程量 | 金额（元）
[7 empty] | 综合单价 |  | 综合合价 | 其中
暂估价
11 | 011302001001 | 吊顶天棚 | [工作内容] 1.龙骨 2.基层板 3.面层 4.其他 |  | m2 | 132
12 | 011606002001 | 墙柱面龙骨及饰面拆除 | [工作内容] 1.拆除 2.运输 3.其他 |  | m2 | 269.2
13 | 011606003001 | 天棚面龙骨及饰面拆除 | [工作内容] 1.拆除 2.运输 3.其他 |  | m2 | 132
分部分项合计
措施项目
14 | 粤011701008001 | 综合钢脚手架 | [工作内容] 1.搭、拆、运、维护 2.其他 |  | m2 | 1097.6
15 | 粤011701011001 | 里脚手架 | [工作内容] 1.搭、拆、运、维护 2.其他 |  | m2 | 1001
单价措施合计
本页小计
合 计
注：为计取规费等的使用，可在表中增设其中：“定额人工费”。
表—08

## 表-09 分部分项工程量清单综合单价分析表-1
分部分项工程量清单综合单价分析表
工程名称：内外墙修整工程 | [9 empty] | 第 1 页 共 5 页
序号 | 编码 | 名称 | 单位 | 工程量 | 其中：（元） | [6 empty] | 综合单价 （元）
[5 empty] | 人工费 | 材料费 | 机械费 | 管理费 | 利润 |  | 小计
1 | 011604002001 | 立面抹灰层拆除 | m2 | 679.12
| A1-19-21 | 立面抹灰铲除 一般抹灰 砖、混凝土面 | 100m2 | 6.7912
| A1-19-69 换 | 拆除废料外运 人工装自卸汽车运 3km内 实际运距(km):15 | 10m3 | 1.358
| A1-23-13 换 | 湿拌砂浆、砂浆、水泥砼 运距:m以内 50 实际运距(m):200 拆除废料二次运输 单价*0.8 | m3 | 13.52
2 | 011605002001 | 立面块料拆除 | m2 | 256
| A1-19-30 R+200 | 立面块料拆除 陶瓷面砖 水泥砂浆或沥青结合层 铲除找平层 人工费+200 | 100m2 | 2.56
| A1-19-69 换 | 拆除废料外运 人工装自卸汽车运 3km内 实际运距(km):15 | 10m3
| A1-23-23 换 | 陶瓷面砖 运距:m以内 50 实际运距(m):200 拆除废料二次运输 单价*0.8 | 100m2 | 2.56
3 | 011406001001 | 抹灰面油漆 | m2 | 679.12
| A1-15-152 *2 | 成品腻子粉(耐水型)N型 墙面 满刮一遍 单价*2 | 100m2 | 6.7912
| A1-15-175 | 外墙面乳胶漆底油一遍面油二遍 水性 墙、柱面 | 100m2 | 6.7912
分部分项工程量清单综合单价分析表
工程名称：内外墙修整工程 | [9 empty] | 第 2 页 共 5 页
序号 | 编码 | 名称 | 单位 | 工程量 | 其中：（元） | [6 empty] | 综合单价 （元）
[5 empty] | 人工费 | 材料费 | 机械费 | 管理费 | 利润 |  | 小计
4 | 011201001001 | 墙面一般抹灰 | m2 | 935.12
| A1-13-9 换 | 各种墙面15+5mm 水泥石灰砂浆底 水泥砂浆面 外墙 30米内 单价*1.15 墙面设计钉(挂)网者，钉(挂)网部分的墙面 人工*1.2 | 100m2 | 9.3512
| 80010470 | 水泥防水砂浆(配合比) 1:2.5 | m3 | 5.3302
| 80010470 | 水泥防水砂浆(配合比) 1:2.5 | m3 | 16.1776
| A1-13-46 | 墙、柱面钉(挂)钢(铁)网 钢板网 | 100m2 | 9.3512
5 | 011204003001 | 块料墙面 | m2 | 256
| A1-13-146 | 镶贴陶瓷面砖密缝 墙面 水泥膏 块料周长1300内 | 100m2 | 2.56
6 | 011604002002 | 立面抹灰层拆除 | m2 | 2500
| A1-19-21 | 立面抹灰铲除 一般抹灰 砖、混凝土面 | 100m2 | 25
| A1-19-69 换 | 拆除废料外运 人工装自卸汽车运 3km内 实际运距(km):15 | 10m3 | 5
| A1-23-13 换 | 湿拌砂浆、砂浆、水泥砼 运距:m以内 50 实际运距(m):200 拆除废料二次运输 单价*0.8 | m3 | 50
7 | 011201001002 | 墙面一般抹灰 | m2 | 2500
分部分项工程量清单综合单价分析表
工程名称：内外墙修整工程 | [9 empty] | 第 3 页 共 5 页
序号 | 编码 | 名称 | 单位 | 工程量 | 其中：（元） | [6 empty] | 综合单价 （元）
[5 empty] | 人工费 | 材料费 | 机械费 | 管理费 | 利润 |  | 小计
| A1-13-8 R*1.2 | 各种墙面15+5mm 水泥石灰砂浆底 水泥砂浆面 内墙 墙面设计钉(挂)网者，钉(挂)网部分的墙面 人工*1.2 | 100m2 | 25
| 80010220 | 抹灰水泥砂浆(配合比) 中砂 1:2.5 | m3 | 14.25
| A1-13-46 | 墙、柱面钉(挂)钢(铁)网 钢板网 | 100m2 | 25
| 80010220 | 抹灰水泥砂浆(配合比) 中砂 1:2.5 | m3 | 43.25
8 | 011406001002 | 抹灰面油漆 | m2 | 2500
| A1-15-150 *2 | 成品腻子粉(一般型)Y型 墙面 满刮一遍 单价*2 | 100m2 | 25
| A1-15-160 | 乳胶漆底油二遍面油二遍 抹灰面 墙柱面 | 100m2 | 25
9 | 011406001003 | 抹灰面油漆 | m2 | 450
| A1-15-161 | 乳胶漆底油二遍面油二遍 抹灰面 天棚面 | 100m2 | 4.5
10 | 011207001001 | 墙面装饰板 | m2 | 269.2
| A1-13-257 | 饰面层 岩棉吸音板 | 100m2 | 2.692
| A1-13-218 | 隔音墙加装吸音棉 | 100m2 | 2.692
分部分项工程量清单综合单价分析表
工程名称：内外墙修整工程 | [9 empty] | 第 4 页 共 5 页
序号 | 编码 | 名称 | 单位 | 工程量 | 其中：（元） | [6 empty] | 综合单价 （元）
[5 empty] | 人工费 | 材料费 | 机械费 | 管理费 | 利润 |  | 小计
11 | 011302001001 | 吊顶天棚 | m2 | 132
| A1-14-133 | 方型铝扣板面层 600×600 | 100m2 | 1.32
| A1-14-57 | 装配式T型铝合金天棚龙骨(不上人型) 面层规格(mm) 600×600 平面 | 100m2 | 1.32
12 | 011606002001 | 墙柱面龙骨及饰面拆除 | m2 | 269.2
| A1-19-34 | 墙柱面拆除 金属龙骨 | 100m2 | 2.692
| A1-23-33 换 | 石膏板、硅酸钙、金属板、竹木装饰板、矿物棉装饰板、塑料装饰板、复合装饰板、铝塑复合板、纤维水泥装饰板 运距:m以内 50 实际运距(m):200 拆除废料二次运输 单价*0.8 | 100m2 | 0.0538
| A1-19-69 换 | 拆除废料外运 人工装自卸汽车运 3km内 实际运距(km):15 | 10m3 | 0.538
13 | 011606003001 | 天棚面龙骨及饰面拆除 | m2 | 132
| A1-19-69 换 | 拆除废料外运 人工装自卸汽车运 3km内 实际运距(km):15 | 10m3 | 0.264
| A1-19-38 | 天棚饰面拆除 金属龙骨 其他装饰面 | 100m2 | 1.32
分部分项工程量清单综合单价分析表
工程名称：内外墙修整工程 | [9 empty] | 第 5 页 共 5 页
序号 | 编码 | 名称 | 单位 | 工程量 | 其中：（元） | [6 empty] | 综合单价 （元）
[5 empty] | 人工费 | 材料费 | 机械费 | 管理费 | 利润 |  | 小计
| A1-23-33 换 | 石膏板、硅酸钙、金属板、竹木装饰板、矿物棉装饰板、塑料装饰板、复合装饰板、铝塑复合板、纤维水泥装饰板 运距:m以内 50 实际运距(m):200 拆除废料二次运输 单价*0.8 | 100m2 | 1.32