## 表-04 单位工程招标控制价汇总表
单位工程招标控制价汇总表
工程名称：四楼会议室装修改造工程-电气改造 |  |  | 标段： | 第 1 页 共 1 页
序号 | 汇总内容 | 金额:(元) |  |  | 其中：暂估价(元)
1 | 分部分项合计
2 | 措施合计
2.1 | 安全防护、文明施工措施项目费
2.2 | 其他措施费
3 | 其他项目
3.1 | 材料检验试验费
3.2 | 工程优质费
3.3 | 暂列金额
3.4 | 暂估价
3.5 | 计日工
3.6 | 总承包服务费
3.7 | 材料保管费
3.8 | 预算包干费
3.9 | 索赔费用
3.10 | 现场签证费用
4 | 规费 |  |  |  | －
5 | 委托代付设计费
6 | 税金 |  |  |  | －
7 | 总造价
8 | 人工费
招标控制价合计=1+2+3+4+5
注：本表适用于单位工程招标控制价或投标报价的汇总，如无单位工程划分，单项工程也使用本表汇总
表—04

## 表-08 分部分项工程和单价措施项目清单与计价表
分部分项工程和单价措施项目清单与计价表
工程名称：四楼会议室装修改造工程-电气改造 |  |  |  | 标段： |  |  |  | 第 1 页 共 3 页
序号 | 项目编码 | 项目名称 | 项目特征描述 |  | 计量单位 | 工程量 | 金额（元）
[7 empty] | 综合单价 |  | 综合合价 | 其中：暂估价
整个项目
1 | 030404017001 | 配电箱 | 1.原有电箱改造及调整原有空气开关及漏保附件 |  | 项 | 1
2 | 030404017002 | 配电箱 | 1.名称、型号:动力配电箱:施耐德空气开关及漏保附件（暂定） 2.离地1.5m |  | 台 | 1
3 | 030411001001 | 配管 | 1.名称:电线管 2.材质:镀锌 3.规格:DN50mm 4.配置形式及部位:砖、混凝土结构明配 |  | m | 1500
4 | 030413002001 | 凿(压)槽、凿槽、刨沟 | 1.名称:墙体及地面凿槽 2.规格:凿槽、刨沟(砖结构) (宽90×深90mm以内)及凿槽、刨沟(混凝土结构) (宽90×深90mm以内) 3.填充(恢复)方式:水泥砂浆恢复 |  | m | 750
5 | 030411004001 | 配线 | 1.名称:配线 2.配线形式:管内穿线 3.规格:ZR-BVV-4mm2 |  | m | 7800
6 | 030404035001 | 插座 | 1.成套二三插座 |  | 个 | 65
7 | 030412005002 | LED平板灯 | 1.名称:成套型灯具 1200mm*150mmLED平板灯 |  | 套 | 14
8 | 030412001001 | 普通灯具 | 1.名称:筒灯 2.规格、型号:5寸筒灯（2*13W) |  | 套 | 9
9 | 030412005003 | 拉膜天花内藏荧光灯 | 1.暗藏日光T5管 |  | 套 | 312
10 | 030412005004 | 灯槽光沿荧光灯 | 1.成套灯具 日光T5管 |  | 套 | 32
11 | 030404034001 | 照明开关 | 1.开关面板（大翘板） |  | 个 | 9
12 | 030502004003 | 电话插座 | 1.名称:电话插座 2.安装方式:本体安装 |  | 个 | 15
13 | 030502004004 | 网络插座 | 1.名称:网络插座 2.安装方式:本体安装 |  | 个 | 29
本页小计
注：为计取规费等的使用，可在表中增设其中：“定额人工费”。
表—08
分部分项工程和单价措施项目清单与计价表
工程名称：四楼会议室装修改造工程-电气改造 |  |  |  | 标段： |  |  |  | 第 2 页 共 3 页
序号 | 项目编码 | 项目名称 | 项目特征描述 |  | 计量单位 | 工程量 | 金额（元）
[7 empty] | 综合单价 |  | 综合合价 | 其中：暂估价
14 | 030502005001 | 超六类双绞线 | 1.名称:8芯超六类屏蔽双绞线（康普） 2.敷设方式:管、暗槽内穿放 |  | m | 1200
15 | 030502005002 | 4芯电话线 | 1.名称:4芯电话线 2.敷设方式:管、暗槽内穿放 |  | m | 800
16 | 030505005001 | 同轴电缆 | 1.名称:同轴电缆 2.规格:SYV-75-5-1 3.敷设方式:管、暗槽内穿放 |  | m | 300
17 | 030411001002 | 配管 | 1.名称:配管 2.规格:PVC20 |  | m | 600
18 | 030411001003 | 配管 | 1.名称:配管 2.规格:镀锌钢管 MT25 |  | m | 350
19 | 030411005001 | 电话集成箱 | 1.名称1.名称:电话集成箱 |  | 个 | 1
20 | 030411005002 | 网络分线箱 | 1.名称:电话集成箱 2.本体安装 |  | 个 | 1
21 | 030503003001 | 提供及安装HDMI布线（含镀管） | 1.提供及安装HDMI布线（含镀管） |  | 个 | 1
22 | 030503003002 | 提供及安装VGA布线（含镀管） | 1.提供及安装VGA布线（含镀管） |  | 个 | 1
23 | 030905001001 | 空调改造工程（暂定） | 1.空调改造工程（暂定） |  | 项 | 1
24 | 030905001002 | 消防改造工程（暂定） | 1.消防改造工程（暂定） |  | 项 | 1
25 | 030414008001 | 拆除原有电源线路 | 1.拆除原有电源线路(含灯具、插座、开关等） |  | 项 | 1
措施项目
| 3 | 专业措施项目
26 | 031301001001 | 吊装加固 |  |  | 项 | 1
27 | 031301002001 | 金属抱杆安装、拆除、移位 |  |  | 项 | 1
28 | 031301003001 | 平台铺设、拆除 |  |  | 项 | 1
29 | 031301004001 | 顶升、提升装置 |  |  | 项 | 1
30 | 031301005001 | 大型设备专用机具 |  |  | 项 | 1
本页小计
注：为计取规费等的使用，可在表中增设其中：“定额人工费”。
表—08
分部分项工程和单价措施项目清单与计价表
工程名称：四楼会议室装修改造工程-电气改造 |  |  |  | 标段： |  |  |  | 第 3 页 共 3 页
序号 | 项目编码 | 项目名称 | 项目特征描述 |  | 计量单位 | 工程量 | 金额（元）
[7 empty] | 综合单价 |  | 综合合价 | 其中：暂估价
31 | 031301006001 | 焊接工艺评定 |  |  | 项 | 1
32 | 031301007001 | 胎(模)具制作、安装、拆除 |  |  | 项 | 1
33 | 031301008001 | 防护棚制作安装拆除 |  |  | 项 | 1
34 | 031301009001 | 特殊地区施工增加 |  |  | 项 | 1
35 | 031301010001 | 安装与生产同时进行施工增加 |  |  | 项 | 1
36 | 031301011001 | 在有害身体健康环境中施工增加 |  |  | 项 | 1
37 | 031301012001 | 工程系统检测、检验 |  |  | 项 | 1
38 | 031301013001 | 设备、管道施工的安全、防冻和焊接保护 |  |  | 项 | 1
39 | 031301014001 | 焦炉烘炉、热态工程 |  |  | 项 | 1
40 | 031301015001 | 管道安拆后的充气保护 |  |  | 项 | 1
41 | 031301016001 | 隧道内施工的通风、供水、供气、供电、照明及通信设施 |  |  | 项 | 1
42 | 031301017001 | 脚手架搭拆 |  |  | 项 | 1
43 | 031301018001 | 其他措施 |  |  | 项 | 1
本页小计
合 计
注：为计取规费等的使用，可在表中增设其中：“定额人工费”。
表—08

## 表-11 总价措施项目清单与计价表
总价措施项目清单与计价表
工程名称：四楼会议室装修改造工程-电气改造 | [5 empty] | 标段： |  | 第 1 页 共 1 页
序号 | 项目编码 | 项目名称 | 计算基础 | 费率 (%) | 金额 (元) |  | 调整 费率(%) |  | 调整后 金额(元) | 备注
1 | 031302001001 | 安全文明施工 | 分部分项人工费
2 | 031302002001 | 夜间施工增加费
3 | 031302003001 | 非夜间施工增加 | 管井内非夜间施工增加费+地下室非夜间施工增加费
4 | 031302004001 | 二次搬运
5 | 031302005001 | 冬雨季施工增加
6 | 031302006001 | 已完工程及设备保护
7 | 031302007001 | 高层施工增加 | 高层增加费
8 | 粤031302008001 | 赶工措施费 | 分部分项人工费
9 | 粤031302009001 | 文明工地增加费 | 分部分项合计
合 计
编制人（造价人员）： | [5 empty] | 复核人（造价工程师）：
注：1.“计算基础”中安全文明施工费可为“定额基价”、“定额人工费”或“定额人工费+定额机械费”，其他项目可为“定额人工费”或“定额人工费+定额机械费”。 2.按施工方案计算的措施费，若无“计算基础”和“费率”的数值，也可只填“金额”数值，但应在备注栏说明施工方案出处或计算方法。
表-11

## 表-12 其他项目清单与计价汇总表
其他项目清单与计价汇总表
工程名称：四楼会议室装修改造工程-电气改造 |  |  | 标段： |  | 第 1 页 共 1 页
序号 | 项目名称 | 金额（元） |  | 结算金额（元） |  | 备注
1 | 暂列金额 |  |  |  |  | 明细详见表-12-1
2 | 暂估价
2.1 | 材料暂估价 | — |  |  |  | 明细详见表-12-2
2.2 | 专业工程暂估价 |  |  |  |  | 明细详见表-12-3
3 | 计日工 |  |  |  |  | 明细详见表-12-4
4 | 总承包服务费 |  |  |  |  | 明细详见表-12-5
5 | 材料检验试验费
6 | 预算包干费
7 | 工程优质费
8 | 其他费用
9 | 现场签证费用
10 | 索赔费用
| 合 计 |  |  |  |  | —
注：材料（工程设备）暂估单价进入清单项目综合单价，此处不汇总。
表—12

## 表-13 规费、税金项目清单与计价表
规费、税金项目清单与计价表
工程名称：四楼会议室装修改造工程-电气改造 |  |  | 标段： |  |  | 第 1 页 共 1 页
序号 | 项目名称 | 计算基础 |  | 取费基数 | 计算费率 (%) |  | 金额(元)
1 | 规费 | 规费合计
1.1 | 工程排污费 | 分部分项合计+措施合计+其他项目
1.2 | 施工噪音排污费 | 分部分项合计+措施合计+其他项目
1.3 | 防洪工程维护费 | 分部分项合计+措施合计+其他项目
1.4 | 危险作业意外伤害保险费 | 分部分项合计+措施合计+其他项目
2 | 税金 | 分部分项合计+措施合计+其他项目+规费+委托代付设计费
合 计
编制人（造价人员）： |  |  | 复核人（造价工程师）：
表—13