## 表-04 单位工程招标控制价汇总表
单位工程招标控制价汇总表
工程名称：四楼会议室装修改造工程-装修改造 |  |  | 标段： | 第 1 页 共 1 页
序号 | 汇总内容 | 金额:(元) |  |  | 其中：暂估价(元)
1 | 分部分项合计
1.1 | 拆除项目
1.2 | 装修改造项目
2 | 措施合计
2.1 | 安全防护、文明施工措施项目费
2.2 | 其他措施费
3 | 其他项目 |  |  |  | －
3.1 | 材料检验试验费
3.2 | 工程优质费
3.3 | 暂列金额
3.4 | 暂估价
3.5 | 计日工
3.6 | 总承包服务费
3.7 | 材料保管费
3.8 | 预算包干费
3.9 | 索赔费用
3.10 | 现场签证费用
4 | 规费 |  |  |  | －
5 | 委托代付设计费
6 | 税金 |  |  |  | －
7 | 总造价
8 | 人工费
招标控制价合计=1+2+3+4+5
注：本表适用于单位工程招标控制价或投标报价的汇总，如无单位工程划分，单项工程也使用本表汇总
表—04

## 表-08 分部分项工程和单价措施项目清单与计价表
分部分项工程和单价措施项目清单与计价表
工程名称：四楼会议室装修改造工程-装修改造 |  |  |  | 标段： |  |  |  | 第 1 页 共 4 页
序号 | 项目编码 | 项目名称 | 项目特征描述 |  | 计量单位 | 工程量 | 金额（元）
[7 empty] | 综合单价 |  | 综合合价 | 其中：暂估价
拆除项目
1 | 011606001001 | 原有地面地毯拆除 | 1.拆除原有地面地毯 2.旧地毯用麻袋打包清理并从四楼运到一楼 |  | m2 | 140
2 | 011606002001 | 铲除墙面原有扪布及饰面板装饰 | 1.铲除墙面原有扪布及饰面板装饰 2.拆除物用麻袋打包清理并从四楼运到一楼 |  | m2 | 111
3 | 011601001001 | 砖砌体拆除 | 1.除会议室与设备间之间的原有240mm厚砖墙 2.废砖碴用麻袋打包清理并从四楼运到一楼 |  | m3 | 6.96
4 | 011605002001 | 拆除原墙面踢脚线 | 1.拆除原墙面石材踢脚线(含找平层) 2.拆除物用麻袋打包清理并从四楼运到一楼 |  | m2 | 6.45
5 | 011610001002 | 拆除原有木门连门套 | 1.拆除原有木门连门套 2.拆除废料打包清理并从四楼运到一楼 |  | m2 | 17.82
6 | 011611005001 | 设备间楼板底铁钉杂件拆除并清理 | 1.设备间楼板底铁钉杂件拆除并清理 2.拆除物用麻袋打包清理并从四楼运到一楼 |  | 项 | 1
7 | 011606003001 | 天棚面龙骨及饰面拆除 | 1.原天棚面龙骨及饰面拆除 2.拆除物用打包清理并从四楼运到一楼 |  | m2 | 140
8 | 010103002001 | 拆除废料外运 | 1.拆除废料人工从一楼运至马路边 运距50m内  2.拆除废料外运 人工装自卸汽车运 25km  |  | m3 | 25.26
装修改造项目
9 | 011207001001 | E1、E2墙面拼纹造型枫木色生态板 | 1.轻钢龙骨 2.龙骨上钉12厚难燃夹板基层 3.面层安装:枫木色生态板（大长城） |  | m2 | 59.962
10 | 011207001002 | E4墙面拉丝金属铝塑板 | 1.轻钢龙骨 2.龙骨上钉12厚难燃夹板基层 3.4mm厚铝塑板饰面层 贴在胶合板基层上 墙柱面 |  | m2 | 16.2
本页小计
注：为计取规费等的使用，可在表中增设其中：“定额人工费”。
表—08
分部分项工程和单价措施项目清单与计价表
工程名称：四楼会议室装修改造工程-装修改造 |  |  |  | 标段： |  |  |  | 第 2 页 共 4 页
序号 | 项目编码 | 项目名称 | 项目特征描述 |  | 计量单位 | 工程量 | 金额（元）
[7 empty] | 综合单价 |  | 综合合价 | 其中：暂估价
11 | 011207001003 | E4墙面造型枫木色生态板 | 1.轻钢龙骨 2.龙骨上钉12厚难燃夹板基层 3.面层安装:枫木色生态板（大长城） |  | m2 | 7.29
12 | 011207001006 | E3墙面枫木饰面板 | 1.12厚难燃夹板基层 2.3mm厚枫木饰面板 3.手扫木器漆 |  | m2 | 14.63
13 | 011207001007 | E3墙面超白锔漆玻璃 | 1.12厚难燃夹板基层 2.墙身安装8厘超白锔漆玻璃 |  | m2 | 4.5822
14 | 011502001001 | 金属装饰线 | 1.部位:液晶屏周边 2.基层类型:木作基层 3.线条材料品种、规格、颜色:.2mm×40mm镜面钨钢线条 |  | m | 8.3
15 | 011502002001 | 木质装饰线 | 1.部位:原有大厦玻璃窗周边 2.基层:15厚难燃夹板 3.面层材料品种、规格、颜色:3厚枫木饰面板 4.线条材料品种、规格、颜色:20mm×15mm杉木角线 5.油漆品种、刷漆遍数:枫木饰面板及线条油白漆 |  | m | 30
16 | 011408001001 | 设备间墙面墙纸 | 1.墙面1:2水泥砂浆抹灰底层25厚 2.刮成品腻子粉 耐水型（N） 3.贴墙纸 米色 500*1000mm（玉兰） |  | m2 | 57
17 | 011502002002 | 设备间木装饰线（分格线）40*12 | 1.基层类型:抹灰面墙 2.线条材料品种、规格、颜色:50mm×15mm杉木角线 3.油漆品种、刷漆遍数:木材面润油粉、刮腻子，油调和漆、刷清漆四遍、磨退出亮 |  | m | 20.2
18 | 011105006001 | 金属踢脚线 | 1.踢脚线高度:60mm 2.底层抹灰:25mm1：2水泥砂浆找平层 3.12厚难燃夹板基层 4.面层材料品种、规格、颜色:拉丝钨钢2mm*60mm(恒伟） |  | m | 67.2
19 | 010801001001 | 华豪装饰双扇平开成品门 | 1.华豪装饰双扇平开成品门 订做（含木门套）1.5*2.6:柚木饰面索暗红色 |  | m2 | 7.8
本页小计
注：为计取规费等的使用，可在表中增设其中：“定额人工费”。
表—08
分部分项工程和单价措施项目清单与计价表
工程名称：四楼会议室装修改造工程-装修改造 |  |  |  | 标段： |  |  |  | 第 3 页 共 4 页
序号 | 项目编码 | 项目名称 | 项目特征描述 |  | 计量单位 | 工程量 | 金额（元）
[7 empty] | 综合单价 |  | 综合合价 | 其中：暂估价
20 | 010801001002 | 华豪装饰单扇成品暗门 | 1.华豪装饰单扇成品暗门 订做（含木门套）0.9*2.3:柚木饰面索暗红色 |  | m2 | 2.07
21 | 010801001003 | 双扇门不锈钢拉手 | 1.双扇门不锈钢拉手 L=1.2m 2.门吸 |  | 套 | 4
22 | 011302001001 | 浅枫木色生态木造型天花吊顶（大长城） | 1.龙骨:装配式U型轻钢天棚龙骨(不上人型) 面层规格(mm) 450×450 跌级 2.基层:12厘难燃胶合板 3.面层:浅枫木色生态木造型天花（大长城） |  | m2 | 72.7852
23 | 011302001002 | 石膏板造型天花吊顶 | 1.装配式U型轻钢天棚龙骨(不上人型) 面层规格(mm) 450×450 跌级 2.面层:石膏板面层 双层 安在U型轻钢龙骨上 3.刮腻子遍数:二遍  4.油漆:ICI乳胶漆底油二遍面油二遍 石膏板面 天棚面 |  | m2 | 41.5405
24 | 011302001003 | 拉膜造型天花吊顶 | 1.装配式U型轻钢天棚龙骨(不上人型) 面层规格(mm) 450×450 跌级 2.难燃夹板12厚 基层 3.天栅灯片(搁放型): 拉膜透光片 4.夹板刮腻子遍数:二遍  5.夹板油漆:ICI乳胶漆底油二遍面油二遍 石膏板面 天棚面 |  | m2 | 28.56
25 | 011304001001 | 灯带(槽) | 1.12厚难燃夹板灯带(槽) 2.灯槽刮腻子遍数:二遍  3.灯槽面漆:ICI乳胶漆底油二遍面油二遍 |  | m | 30
26 | 011304001003 | 空调回风口夹板槽连油黑色乳胶漆 | 1.空调回风口:12厚难燃夹板槽 2.刮腻子遍数:二遍  3.面漆:ICI黑色乳胶漆底油二遍面油二遍 |  | m | 20
27 | 011406001001 | 设备间原有天花线以上墙身及楼板底喷白色乳胶漆 | 1.设备间原有天花线以上墙身及楼板底喷ICI白色乳胶漆 2.刮腻子 二遍 3.刷普通水泥浆 |  | m2 | 32
本页小计
注：为计取规费等的使用，可在表中增设其中：“定额人工费”。
表—08
分部分项工程和单价措施项目清单与计价表
工程名称：四楼会议室装修改造工程-装修改造 |  |  |  | 标段： |  |  |  | 第 4 页 共 4 页
序号 | 项目编码 | 项目名称 | 项目特征描述 |  | 计量单位 | 工程量 | 金额（元）
[7 empty] | 综合单价 |  | 综合合价 | 其中：暂估价
28 | 010810002001 | 木窗帘盒 | 1.窗帘盒材质:15mm厚难燃硬木 2.油漆种类、刷漆遍数:刮原子灰腻子两遍，ICI乳胶漆底油二遍面油二遍 |  | m | 15
29 | 010810001001 | 窗帘 | 1.灰麻色布窗帘（贺加利） |  | m2 | 54
30 | 011104001001 | 地毯楼地面 | 1.底层防潮层:防潮纸 2.面层材料品种、规格:厚底尼龙方块地毯500*500（DALTON) |  | m2 | 140
31 | 011404013001 | 光触媒除甲醛 |  |  | 宗 | 1
32 | 011101001001 | 拆除原有砖墙处水泥砂浆楼修复地面 | 1.部位:拆除原有砖墙处位置 2.找平层厚度、砂浆配合比:1：2水泥砂浆30厚修复地面 |  | m2 | 3.045
措施项目
| 1 | 安全文明施工措施费
33 | 粤011701012001 | 墙面活动脚手架 |  |  | m2 | 194.49
34 | 粤011701012002 | 天棚活动脚手架 |  |  | m2 | 145.29
| 2 | 其他措施费
35 | 011707004001 | 二次搬运(人工搬运材料从马路边运至会议室一楼,再从一楼搬至四楼） |  |  | 宗 | 1
36 | 011707007001 | 大厦公共走廊保护工作（夹板底，面层为绒布） |  |  | 项 | 65
本页小计
合 计
注：为计取规费等的使用，可在表中增设其中：“定额人工费”。
表—08

## 表-11 总价措施项目清单与计价表
总价措施项目清单与计价表
工程名称：四楼会议室装修改造工程-装修改造 | [5 empty] | 标段： |  | 第 1 页 共 1 页
序号 | 项目编码 | 项目名称 | 计算基础 | 费率 (%) | 金额 (元) |  | 调整 费率(%) |  | 调整后 金额(元) | 备注
1 | 011707001001 | 文明施工与环境保护、临时设施、安全施工 | 分部分项合计
2 | WMGDZJF00001 | 文明工地增加费 | 分部分项合计
3 | 011707002001 | 夜间施工增加费
4 | GGCSF0000001 | 赶工措施 | 分部分项合计
5 | NJCCQZJCC001 | 泥浆池(槽)砌筑及拆除
合 计
编制人（造价人员）： | [5 empty] | 复核人（造价工程师）：
注：1.“计算基础”中安全文明施工费可为“定额基价”、“定额人工费”或“定额人工费+定额机械费”，其他项目可为“定额人工费”或“定额人工费+定额机械费”。 2.按施工方案计算的措施费，若无“计算基础”和“费率”的数值，也可只填“金额”数值，但应在备注栏说明施工方案出处或计算方法。
表-11

## 表-12 其他项目清单与计价汇总表
其他项目清单与计价汇总表
工程名称：四楼会议室装修改造工程-装修改造 |  |  | 标段： |  | 第 1 页 共 1 页
序号 | 项目名称 | 金额（元） |  | 结算金额（元） |  | 备注
1 | 材料检验试验费
2 | 工程优质费
3 | 暂列金额 |  |  |  |  | 明细详见表-12-1
4 | 暂估价
4.1 | 材料暂估价 | — |  |  |  | 明细详见表-12-2
4.2 | 专业工程暂估价 |  |  |  |  | 明细详见表-12-3
5 | 计日工 |  |  |  |  | 明细详见表-12-4
6 | 总承包服务费 |  |  |  |  | 明细详见表-12-5
7 | 材料保管费
8 | 预算包干费
9 | 现场签证费用
10 | 索赔费用
| 合 计 |  |  |  |  | —
注：材料（工程设备）暂估单价进入清单项目综合单价，此处不汇总。
表—12

## 表-13 规费、税金项目清单与计价表
规费、税金项目清单与计价表
工程名称：四楼会议室装修改造工程-装修改造 |  |  | 标段： |  |  | 第 1 页 共 1 页
序号 | 项目名称 | 计算基础 |  | 取费基数 | 计算费率 (%) |  | 金额(元)
1 | 规费 | 规费合计
1.1 | 工程排污费 | 分部分项合计+措施合计+其他项目
1.2 | 施工噪音排污费 | 分部分项合计+措施合计+其他项目
1.3 | 防洪工程维护费 | 分部分项合计+措施合计+其他项目
1.4 | 危险作业意外伤害保险费 | 分部分项合计+措施合计+其他项目
2 | 税金 | 分部分项合计+措施合计+其他项目+规费+委托代付设计费
合 计
编制人（造价人员）： |  |  | 复核人（造价工程师）：
表—13