## 表-08 分部分项工程和单价措施项目清单与计价表(含分部小计)
分部分项工程和单价措施项目清单与计价表
工程名称：土建 |  |  |  | 标段： |  |  |  | 第 1 页 共 2 页
序号 | 项目编码 | 项目名称 | 项目特征描述 |  | 计量单位 | 工程量 | 金额（元）
[7 empty] | 综合单价 |  | 综合合价 | 其中
暂估价
整个项目
1 | 011607001001 | 刚性层拆除 | [工作内容] 1.铲除 2.控制扬尘 3.清理 4.建渣场内、外运输 [项目特征] 1.刚性层厚度:250mm |  | m2 | 2952
2 | 011604002001 | 立面抹灰层拆除 | [工作内容] 1.拆除 2.运输 3.其他 [项目特征] 1.拆除部位:女儿墙 2.抹灰层种类:水泥砂浆+防水涂料 |  | m2 | 617.835
3 | 010902001001 | 屋面卷材防水 | [工作内容] 1.屋面卷材防水层 2.保护层 3.其他 [项目特征] 1.卷材品种、规格、厚度:APP改性沥青防水卷材 4mm 2.防水层数:2 3.防水层做法:火烧 |  | m2 | 3570
4 | 011101001001 | 水泥砂浆楼地面（凿屋面后做水泥砂层） | [工作内容] 1.找平层、面层 2.其他 [项目特征] 1.找平层厚度、砂浆配合比:水泥砂浆1:3 30mm |  | m2 | 3570
5 | 011101001002 | 水泥砂浆楼地面 （防水卷材后做水泥砂保护层） | [工作内容] 1.找平层、面层 2.其他 [项目特征] 1.找平层厚度、砂浆配合比:水泥砂浆1:3 20mm 2.素水泥浆遍数:1 3.做法要求:防水卷材保护层 |  | m2 | 3570
本页小计
注：为计取规费等的使用，可在表中增设其中：“定额人工费”。
表—08
分部分项工程和单价措施项目清单与计价表
工程名称：土建 |  |  |  | 标段： |  |  |  | 第 2 页 共 2 页
序号 | 项目编码 | 项目名称 | 项目特征描述 |  | 计量单位 | 工程量 | 金额（元）
[7 empty] | 综合单价 |  | 综合合价 | 其中
暂估价
6 | 011101003001 | 细石混凝土楼地面 | [工作内容] 1.找平层 2.面层铺设 3.其他 [项目特征] 1.面层厚度、混凝土强度等级:C15 50mm 2.要求:敷设100*100钢网 |  | m2 | 3370
7 | 011605001001 | 平面块料拆除 | [工作内容] 1.拆除 2.运输 3.其他 [项目特征] 1.拆除的基层类型:屋面防水卷材 |  | m2 | 1750
8 | 011001001001 | 保温隔热屋面 | [工作内容] 1.铺粘保温层 2.其他 [项目特征] 1.保温隔热材料品种、规格、厚度:陶粒混凝土隔热层 #25 100mm厚；排气塑料管； |  | m2 | 2952
分部分项合计
措施项目
9 | 粤011703002001 | 单独装饰装修工程垂直运输 | [工作内容] 1.垂直运输 2.其他 |  | 项 | 1
单价措施合计
本页小计
合 计
注：为计取规费等的使用，可在表中增设其中：“定额人工费”。
表—08

## 表-09 分部分项工程量清单综合单价分析表
分部分项工程量清单综合单价分析表
工程名称：土建 | [9 empty] | 第 1 页 共 3 页
序号 | 编码 | 名称 | 单位 | 工程量 | 其中：（元） | [6 empty] | 综合单价 （元）
[5 empty] | 人工费 | 材料费 | 机械费 | 管理费 | 利润 |  | 小计
1 | 011607001001 | 刚性层拆除 | m2 | 2952
| A1-19-39 | 屋面拆除 刚性层拆除 | 100m2 | 29.52
| A1-19-69 换 | 拆除废料外运 人工装自卸汽车运 3km内 实际运距(km):15 | 10m3 | 73.8
| A1-22-45 R*0.8 | 人工垂直运输 中砂 3层以内 人工清运拆除废料的垂直运输 人工*0.8 | m3 | 394
| A1-22-81 | 人工垂直运输 涂料、防火、防水等材料 3层以内 | t | 13
2 | 011604002001 | 立面抹灰层拆除 | m2 | 617.835
| A1-19-21 | 立面抹灰铲除 一般抹灰 砖、混凝土面 | 100m2 | 6.1784
| A1-22-45 R*0.8 | 人工垂直运输 中砂 3层以内 人工清运拆除废料的垂直运输 人工*0.8 | m3 | 12.36
| A1-19-69 换 | 拆除废料外运 人工装自卸汽车运 3km内 实际运距(km):15 | 10m3 | 1.236
3 | 010902001001 | 屋面卷材防水 | m2 | 3570
| A1-10-53 换 | 屋面改性沥青防水卷材 热熔、满铺 单层 换为【APP改性沥青卷材4mm厚 I型】 | 100m2 | 35.7
| A1-10-54 | 屋面改性沥青防水卷材 热熔、满铺 每增一层 | 100m2 | 35.7
分部分项工程量清单综合单价分析表
工程名称：土建 | [9 empty] | 第 2 页 共 3 页
序号 | 编码 | 名称 | 单位 | 工程量 | 其中：（元） | [6 empty] | 综合单价 （元）
[5 empty] | 人工费 | 材料费 | 机械费 | 管理费 | 利润 |  | 小计
4 | 011101001001 | 水泥砂浆楼地面（凿屋面后做水泥砂层） | m2 | 3570
| A1-12-1 换 | 楼地面水泥砂浆找平层 混凝土或硬基层上 20mm 实际厚度(mm):30 | 100m2 | 35.7
| 80010230 | 抹灰水泥砂浆(配合比) 中砂 1:3 | m3 | 108.528
5 | 011101001002 | 水泥砂浆楼地面 （防水卷材后做水泥砂保护层） | m2 | 3570
| A1-12-1 | 楼地面水泥砂浆找平层 混凝土或硬基层上 20mm | 100m2 | 35.7
| 80010230 | 抹灰水泥砂浆(配合比) 中砂 1:3 | m3 | 72.114
6 | 011101003001 | 细石混凝土楼地面 | m2 | 3370
| A1-5-20 | 现浇建筑物混凝土 钢网亭面板 | 100m2 | 33.7
| 8021902 | 普通预拌混凝土 碎石粒径综合考虑 C15 | m3 | 188.5
7 | 011605001001 | 平面块料拆除 | m2 | 1750
| A1-19-40 | 屋面拆除 防水层拆除 柔性 | 100m2 | 17.5
| A1-22-81 | 人工垂直运输 涂料、防火、防水等材料 3层以内 | t | 0.345
| A1-19-69 换 | 拆除废料外运 人工装自卸汽车运 3km内 实际运距(km):15 | 10m3 | 0.35
分部分项工程量清单综合单价分析表
工程名称：土建 | [9 empty] | 第 3 页 共 3 页
序号 | 编码 | 名称 | 单位 | 工程量 | 其中：（元） | [6 empty] | 综合单价 （元）
[5 empty] | 人工费 | 材料费 | 机械费 | 管理费 | 利润 |  | 小计
8 | 011001001001 | 保温隔热屋面 | m2 | 2952
| A1-11-123 | 屋面保温层排气孔安装 塑料管 | 100个 | 3.76
| 80210390 | C15混凝土10石(配合比) | m3 | 0.2256
| A1-11-126 | 屋面现浇陶粒混凝土隔热层 #25 100mm厚 | 100m2 | 29.52