## 封-1 招标工程量清单封面
揭阳潮汕机场航站区停车场应急快速通道建设工程
招 标 工 程 量 清 单
| 招 标 人： | 广东省机场管理集团有限公司揭阳潮汕机场公司
(单位盖章)
| 造价咨询人： | 广东恒正工程造价咨询有限公司
(单位盖章)
年 月 日
封-1

## 表-01 总说明
总 说 明
工程名称：揭阳潮汕机场航站区停车场应急快速通道建设工程 | 第 1 页 共 1 页
表-01

## 表-04 单位工程招标控制价汇总表
单位工程招标控制价汇总表
工程名称：揭阳潮汕机场航站区停车场应急快速通道建设工程 |  | 标段： |  | 第 1 页 共 1 页
序号 | 汇总内容 |  | 金额:(元) |  | 其中：暂估价(元)
1 | 分部分项合计
1.1 | D.1土石方工程
1.2 | D.2道路工程
1.3 | D.9钢筋工程
1.4 | D.10拆除工程
2 | 措施合计
2.1 | 绿色施工安全防护措施费
2.2 | 其他措施费
3 | 其他项目
3.1 | 暂估价
3.2 | 预算包干费
4 | 税前工程造价
5 | 增值税销项税额
6 | 总造价
招标控制价合计=1+2+3+5
注：本表适用于单位工程招标控制价或投标报价的汇总，如无单位工程划分，单项工程也使用本表汇总
表—04

## 表-08 分部分项工程和单价措施项目清单与计价表
分部分项工程和单价措施项目清单与计价表
工程名称：揭阳潮汕机场航站区停车场应急快速通道建设工程 |  |  |  | 标段： |  |  |  | 第 1 页 共 2 页
序号 | 项目编码 | 项目名称 | 项目特征描述 |  | 计量单位 | 工程量 | 金额（元）
[7 empty] | 综合单价 |  | 综合合价 | 其中
暂估价
| D.1 | 土石方工程
1 | 040101001001 | 绿化带土方外运 | 1.弃土外运:3km |  | m3 | 79.228
土石方工程合计
| D.2 | 道路工程
2 | 040202001001 | 路床(槽)整形 | 1.部位:机动车道 |  | m2 | 1310.59
3 | 040202015001 | 水泥稳定碎(砾)石 | 1.水泥含量:5% 2.石料规格:碎石20-40 3.厚度:15cm |  | m2 | 1310.59
4 | 040203007001 | 水泥混凝土 | 1.混凝土强度等级:C25 2.厚度:20cm 3.嵌缝材料:道路沿纵向每5米设一横向缩缝，每100米设一胀缝，新老道路交接处、弯道切点处或临近固定建筑物处须设胀缝，缩缝切缝灌缝，胀缝沥青玛蹄脂、沥青处理松木片填缝 |  | m2 | 1310.59
5 | 040204004001 | 安砌侧(平、缘)石 | 1.材料品种、规格:预制混凝土道牙 100*300*495mm 2.基础、垫层:材料品种、厚度:C15 混凝土 |  | m | 795.29
6 | 040205003001 | 标杆 | 1.材质:镀锌钢管 2.规格尺寸:Φ76*4，高2m 3.油漆品种:红丹防锈漆、银色面漆 |  | 根 | 5
7 | 040205004001 | 标志板 | 1.类型:标志牌 Ф0.6m 2.材质、规格尺寸:铝板厚3mm，含反光膜，紧固件 |  | 块 | 5
8 | 040205007001 | 标记 | 1.材料品种:热熔标线涂料 2.类型:实线 3.规格尺寸:箭头规格详见图纸大样 |  | 个 | 12
道路工程合计
| D.9 | 钢筋工程
本页小计
注：为计取规费等的使用，可在表中增设其中：“定额人工费”。
表—08
分部分项工程和单价措施项目清单与计价表
工程名称：揭阳潮汕机场航站区停车场应急快速通道建设工程 |  |  |  | 标段： |  |  |  | 第 2 页 共 2 页
序号 | 项目编码 | 项目名称 | 项目特征描述 |  | 计量单位 | 工程量 | 金额（元）
[7 empty] | 综合单价 |  | 综合合价 | 其中
暂估价
9 | 040901001001 | 现浇构件钢筋 | 1.材料种类:角隅钢筋 2.钢筋规格:螺纹钢φ14、圆钢φ6 3.位置:自由板上部、胀缝与缩缝相交处 |  | t | 1.75
钢筋工程合计
| D.10 | 拆除工程
10 | 041001001001 | 拆除路面 | 1.材质:混凝土路面（无筋） 2.厚度:20cm |  | m2 | 396.14
11 | 041001003001 | 拆除基层 | 1.材质:水泥稳定层 2.厚度:15cm |  | m2 | 396.14
拆除工程合计
分部分项合计
措施项目
12 | 041102001001 | 后座木模制安 |  |  | m2 | 278.3515
单价措施合计
本页小计
合 计
注：为计取规费等的使用，可在表中增设其中：“定额人工费”。
表—08

## 表-09 综合单价分析表
综合单价分析表
工程名称： | [6 empty] | 标段： |  |  |  | 第 页 共 页
项目编码 |  |  |  | 项目名称 |  |  |  |  | 计量单位 |  |  | 工程量
清单综合单价组成明细
定额编号 | 定额项目名称 | 定额 单位 | 数量 | 单价 |  |  |  |  | 合价
|  |  |  | 人工费 | 材料费 | 机具费 |  | 管理费 和利润 | 人工费 | 材料费 |  | 机具费 | 管理费 和利润
人工单价 |  | 小计
元/工日 |  | 未计价材料费
清单项目综合单价
材 料 费 明 细 | 主要材料名称、规格、型号 |  |  |  |  | 单位 |  | 数量 | 单价（元） | 合价（元） |  | 暂估单价 （元） | 暂估合价 （元）
| 其他材料费 | [7 empty] | - |  |  | -
| 材料费小计 | [7 empty] | - |  |  | -
注：1.如不使用省级或行业建设主管部门发布的计价依据，可不填定额编码、名称等； 2.招标文件提供了暂估单价的材料，按暂估的单价填入表内“暂估单价”栏及“暂估合价”栏。
表-09

## 表-11 总价措施项目清单与计价表
总价措施项目清单与计价表
工程名称：揭阳潮汕机场航站区停车场应急快速通道建设工程 |  |  |  |  | 标段： |  |  | 第 1 页 共 1 页
序号 | 项目编码 | 项目名称 | 计算基础 | 费率 (%) |  | 金额 (元) | 调整费率 (%) |  | 调整后金额 (元) | 备注
1 | LSSGCSF00001 | 绿色施工安全防护措施费 | 分部分项人工费+分部分项机械费 | 16.5 |  | 14796.02 |  |  |  | 以分部分项的人工费与施工机具费之和为计算基础；以专业工程类型 区分不同费率计算； 单独场地平整工程费率为4.35%； 道路、管网工程费率为16.50%； 桥涵、隧道、水处理构筑物工程费率为14.50%； 分部分项工程总费用在300 万元以内（含300 万元）的项目按基本费率乘以1.20；
编制人（造价人员）： |  |  |  |  | 复核人（造价工程师）：
表-11

## 表-12 其他项目清单与计价汇总表
其他项目清单与计价汇总表
工程名称：揭阳潮汕机场航站区停车场应急快速通道建设工程 |  |  | 标段： |  | 第 1 页 共 1 页
序号 | 项目名称 | 金额（元） |  | 结算金额（元） |  | 备注
1 | 暂估价 | 190000.00
1.1 | 材料暂估价 | — |  |  |  | 明细详见表-12-2
1.2 | 专业工程暂估价 | 190000.00 |  |  |  | 明细详见表-12-3
2 | 预算包干费
合 计 | [5 empty] | —
注：材料（工程设备）暂估单价进入清单项目综合单价，此处不汇总。
表—12

## 表-12-3 专业工程暂估价及结算价表
专业工程暂估价及结算价表
工程名称：揭阳潮汕机场航站区停车场应急快速通道建设工程 |  |  |  | 标段： |  | 第 1 页 共 1 页
序号 | 工程名称 | 工程内容 | 暂估金额 （元） |  | 结算金额 (元) |  | 差额 ±(元) | 备注
1 | 现场施工围挡（采用简易镀锌方管，外包广告布） |  | 190000
合 计 |  |  | 190000.00 |  |  |  |  | —
注：此表由招标人填写，投标人应将上述专业工程暂估价计入投标总价中。
表—12—3

## 表-13 规费、税金项目清单与计价表
规费、税金项目清单与计价表
工程名称：揭阳潮汕机场航站区停车场应急快速通道建设工程 |  |  |  | 标段： |  | 第 1 页 共 1 页
序号 | 项目名称 | 计算基础 | 计算基数 |  | 计算费率 (%) |  | 金额(元)
1 | 增值税销项税额 | 分部分项合计+措施合计+其他项目 |  |  | 9
合 计
编制人（造价人员）： |  |  |  | 复核人（造价工程师）：
表—13