## 封-1 招标工程量清单封面
| 揭阳潮汕机场工作区张拉膜车棚迁改项目 |  |  | 工程
招 标 工 程 量 清 单
招 标 人：
(单位盖章)
造价咨询人：
(单位盖章)
年 月 日
封-1

## 表-01 总说明
总 说 明
工程名称：揭阳潮汕机场工作区张拉膜车棚迁改项目 | 第 2 页 共 10 页
表-01

## 表-04 单位工程招标控制价汇总表
单位工程招标控制价汇总表
工程名称：揭阳潮汕机场工作区张拉膜车棚迁改项目 |  | 标段： |  | 第 3 页 共 10 页
序号 | 汇总内容 |  | 金额:(元) |  | 其中：暂估价(元)
1 | 分部分项合计
1.1 | 新增一榀钢架
1.2 | 土建部分
1.3 | 白色PVDF膜（PVDF膜材料利旧折算率按照50%计算）
2 | 措施合计
2.1 | 绿色施工安全防护措施费
2.2 | 其他措施费
3 | 其他项目
3.1 | 暂估价
3.2 | 预算包干费
4 | 税前工程造价
5 | 增值税销项税额
6 | 总造价
招标控制价合计=1+2+3+5
注：本表适用于单位工程招标控制价或投标报价的汇总，如无单位工程划分，单项工程也使用本表汇总
表—04

## 表-08 分部分项工程和单价措施项目清单与计价表
分部分项工程和单价措施项目清单与计价表
工程名称：揭阳潮汕机场工作区张拉膜车棚迁改项目 |  |  |  | 标段： |  |  |  | 第 4 页 共 10 页
序号 | 项目编码 | 项目名称 | 项目特征描述 |  | 计量单位 | 工程量 | 金额（元）
[7 empty] | 综合单价 |  | 综合合价 | 其中
暂估价
新增一榀钢架
1 | 010603003001 | 钢管柱 Φ245×8 | 1.钢材品种、规格:GB700中的20#无缝钢管或Q235B高频焊管 2.单根柱质量:3t以内 3.一类金属结构件运输 运距:10km以内 |  | t | 0.15374
2 | 010604001001 | 钢梁 | 1.钢材品种、规格:Q235B 2.单根质量:1.5t以内 3.一类金属结构件运输 运距:10km以内 |  | t | 0.1941
3 | 010606001001 | 钢支撑、钢拉条 | 1.钢材品种、规格:Q235B 2.构件类型:钢管、钢拉条 3.二类金属结构件运输 运距:10km以内 |  | t | 0.0571
4 | 011405001001 | 金属面油漆 | 1.构件名称:钢柱、钢梁、钢拉条 2.手工除锈 3.油漆品种、刷漆遍数:涂底漆二遍,醇酸红丹防锈漆,涂层厚度65~80微米,面漆二遍,灰色醇酸磁漆,涂层每层厚度,60~80微米,防腐涂料干膜总厚度不小于125微米。 |  | m2 | 10.6319
5 | 010516002001 | 预埋铁件/钢柱柱脚 17套 | 1.钢材种类:预埋铁件 |  | t | 0.1688
新增一榀钢架合计
土建部分
6 | 010101004001 | 挖基坑土方 | 1.土壤类别:一、二类土 2.挖土深度:2m 内 |  | m3 | 187.34
7 | 010103001001 | 回填方 | 1.密实度要求:夯填 2.填方材料品种:原土回填 |  | m3 | 158.61
8 | 010103002001 | 余方弃置 | 1.运距:10km以内 |  | m3 | 28.73
9 | 010501001001 | 垫层 | 1.混凝土种类:商品混凝土 2.混凝土强度等级:C10 40石 |  | m3 | 5.44
10 | 010501003001 | 独立基础 | 1.混凝土种类:商品混凝土 2.混凝土强度等级:C25 40石 |  | m3 | 23.29
土建部分合计
本页小计
注：为计取规费等的使用，可在表中增设其中：“定额人工费”。
表—08
分部分项工程和单价措施项目清单与计价表
工程名称：揭阳潮汕机场工作区张拉膜车棚迁改项目 |  |  |  | 标段： |  |  |  | 第 5 页 共 10 页
序号 | 项目编码 | 项目名称 | 项目特征描述 |  | 计量单位 | 工程量 | 金额（元）
[7 empty] | 综合单价 |  | 综合合价 | 其中
暂估价
白色PVDF膜（PVDF膜材料利旧折算率按照50%计算）
11 | 02b001002 | 拆除原有膜 |  |  | m2 | 702
12 | 02b001001 | 新装白色PVDF膜 |  |  | m2 | 351
13 | 02b001003 | 安装PVDF膜(利用原有材料，新增配件) |  |  | m2 | 351
白色PVDF膜（PVDF膜材料利旧折算率按照50%计算）合计
分部分项合计
措施项目
14 | 粤011701012001 | 天棚活动脚手架 | 1.搭设部位:天棚活动脚手架 |  | m2 | 702
15 | 011702001001 | 独立基础模板 | 1.基础类型:独立基础模板 |  | m2 | 56.95
16 | 011702001002 | 基础垫层模板 | 1.基础类型:基础垫层模板 |  | m2 | 12.24
单价措施合计
本页小计
合 计
注：为计取规费等的使用，可在表中增设其中：“定额人工费”。
表—08

## 表-09 综合单价分析表
综合单价分析表
工程名称： | [6 empty] | 标段： |  |  |  | 第 页 共 页
项目编码 |  |  |  | 项目名称 |  |  |  |  | 计量单位 |  |  | 工程量
清单综合单价组成明细
定额编号 | 定额项目名称 | 定额 单位 | 数量 | 单价 |  |  |  |  | 合价
|  |  |  | 人工费 | 材料费 | 机具费 |  | 管理费 和利润 | 人工费 | 材料费 |  | 机具费 | 管理费 和利润
人工单价 |  | 小计
元/工日 |  | 未计价材料费
清单项目综合单价
材 料 费 明 细 | 主要材料名称、规格、型号 |  |  |  |  | 单位 |  | 数量 | 单价（元） | 合价（元） |  | 暂估单价 （元） | 暂估合价 （元）
| 其他材料费 | [7 empty] | - |  |  | -
| 材料费小计 | [7 empty] | - |  |  | -
注：1.如不使用省级或行业建设主管部门发布的计价依据，可不填定额编码、名称等； 2.招标文件提供了暂估单价的材料，按暂估的单价填入表内“暂估单价”栏及“暂估合价”栏。
表-09

## 表-11 总价措施项目清单与计价表
总价措施项目清单与计价表
工程名称：揭阳潮汕机场工作区张拉膜车棚迁改项目 | [6 empty] | 第 7 页 共 10 页
序号 | 项目编码 | 项目名称 | 计算基础 | 费率 (%) | 金额 (元) | 调整费率 (%) |  | 调整后金额 (元) | 备注
1 | LSSGCSF00001 | 绿色施工安全防护措施费 | 分部分项人工费+分部分项机械费 | 19 | 1173.2 |  |  |  | 以分部分项的人工费与施工机具费之和为计算基础，费率19%
合 计
编制人（造价人员）：
表-11

## 表-12 其他项目清单与计价汇总表
其他项目清单与计价汇总表
工程名称：揭阳潮汕机场工作区张拉膜车棚迁改项目 |  |  | 标段： |  | 第 8 页 共 10 页
序号 | 项目名称 | 金额（元） |  | 结算金额（元） |  | 备注
1 | 暂估价 | 29600.00
1.1 | 专业工程暂估价 | 29600.00 |  |  |  | 明细详见表-12-3
2 | 预算包干费
合 计 | [5 empty] | —
注：材料（工程设备）暂估单价进入清单项目综合单价，此处不汇总。
表—12

## 表-12-3 专业工程暂估价及结算价表
专业工程暂估价及结算价表
工程名称：揭阳潮汕机场工作区张拉膜车棚迁改项目 |  |  |  | 标段： |  | 第 9 页 共 10 页
序号 | 工程名称 | 工程内容 | 暂估金额 （元） |  | 结算金额 (元) |  | 差额 ±(元) | 备注
1 | 拆除地面面层（新做柱脚 ） |  | 6000 |  |  |  |  | 17套
2 | 地面混凝土重置（新做柱脚 ） |  | 22000 |  |  |  |  | 17套
3 | 原有柱脚拆除及回补 |  | 1600 |  |  |  |  | 17套
合 计 |  |  | 29600.00 |  |  |  |  | —
注：此表由招标人填写，投标人应将上述专业工程暂估价计入投标总价中。
表—12—3

## 表-13 规费、税金项目清单与计价表
规费、税金项目清单与计价表
工程名称：揭阳潮汕机场工作区张拉膜车棚迁改项目 |  |  | 标段： |  | 第 10 页 共 10 页
序号 | 项目名称 | 计算基础 | 计算基数 | 计算费率 (%) |  | 金额(元)
1 | 增值税销项税额 | 分部分项合计+措施合计+其他项目 |  | 9
合 计
编制人（造价人员）： |  |  | 复核人（造价工程师）：
表—13