## Sheet2
广东湛江机场迁建工程航站楼桩基础工程建筑材料见证取样质量检测服务项目工程量清单
序号 | 项目名称 | 项目特征 | 计量单位 | 暂估检测工程量 | 综合单价（元） | 综合合价（元） | 暂估检测工程量依据出处
1 | 热轧带肋钢筋 | 1、只测：拉伸（屈服强度、抗拉强度、断后伸长率、最大力总伸长率）、弯曲、重量偏差 2、满足招标文件和检测规范要求 | 组 | 26
2 | 热轧光圆钢筋 | 1、只测：拉伸（屈服强度、抗拉强度、断后伸长率、最大力总伸长率）、弯曲、重量偏差 2、满足招标文件和检测规范要求 | 组 | 26
3 | 钢管 | 1、只测：拉伸（屈服强度、抗拉强度、伸长率） 2、满足招标文件和检测规范要求 | 组 | 2 |  |  | （粤价函[2004]428号文）参照镀锌钢管外径、壁厚、制样
4 | 钢筋机械连接 | 1、只测：残余变形、抗拉强度 2、满足招标文件和检测规范要求 | 组 | 9 |  |  | 湛江机场航站区桩基工程计算稿：A和B桩数量,A桩纵向钢筋数量为12根，B桩纵向钢筋为13根
5 | 钢筋焊接 | 1、只测：抗拉强度、弯曲 2、满足招标文件和检测规范要求 | 组 | 15
6 | 混凝土 | 1、只测：抗压强度 2、满足招标文件和检测规范要求 | 组 | 317 |  |  | 湛江机场航站区桩基工程计算稿：C30水下砼浮桩0.8M(m3)+C30水下砼有效实桩(m3)
7 | 混凝土 | 1、只测：抗水渗透 2、满足招标文件和检测规范要求 | 组 | 63 |  |  | 湛江机场航站区桩基工程计算稿：C30水下砼浮桩0.8M(m3)+C30水下砼有效实桩(m3)
8 | 混凝土配合比 | 1、水泥：20kg；砂子：40kg； 石子：60kg 2、满足招标文件和检测规范要求 | 组 | 2
9 | 通用硅酸盐水泥 | 1、只测：安定性、凝结时间、胶砂强度、细度、胶砂流动度、标准稠度用水量 2、满足招标文件和检测规范要求 | 组 | 65 |  |  | 湛江机场航站区桩基工程计算稿：总泥浆
10 | 粉煤灰 | 1、只测：细度、需水量比、烧失量、活性指数、含水量 2、满足招标文件和检测规范要求 | 组 | 67
11 | 砂 | 1、只测：筛分析、堆积密度、含泥量、泥块含量、石粉含量（亚甲蓝法）、压碎值指标 2、满足招标文件和检测规范要求 | 组 | 79
12 | 石 | 1、只测：筛分析、含泥量、泥块含量、针状和片状颗粒的总含量、压碎值指标 2、满足招标文件和检测规范要求 | 组 | 79
13 | 外加剂 | 1、只测减水率、泌水率比、含气量、凝结时间差、坍落度和坍落度1h经时变化量、抗压强度比、pH值、密度 2、满足招标文件和检测规范要求 | 组 | 1
14 | 外加剂 | 1、只测渗透高度比、抗压强度比、pH值、密度 2、满足招标文件和检测规范要求 | 组 | 1
15 | 机械连接钢筋接头 | 1、拉伸 2、满足招标文件和检测规范要求 | 组 | 9
| 暂列金 |  |  |  |  | 14954
合价（元）