## 表-04 单位工程预算汇总表
单位工程预算汇总表
工程名称：广州白云国际机场T2航站楼污水主干管错位整改工程 |  |  | 标段： | 第 1 页 共 1 页
序号 | 汇总内容 | 金额:(元) |  |  | 其中：暂估价(元)
1 | 分部分项合计 | 1725999.14
2 | 措施合计 | 476889.59
2.1 | 绿色施工安全防护措施费 | 188749.63
2.2 | 其他措施费 | 288139.96
3 | 其他项目 | 200144.50 |  |  | －
3.1 | 暂列金额 | 172599.91
3.2 | 暂估价
3.3 | 计日工
3.4 | 总承包服务费
3.5 | 预算包干费 | 27544.59
3.6 | 工程优质费
3.7 | 概算幅度差
3.8 | 索赔费用
3.9 | 现场签证费用
3.10 | 其他费用
4 | 税前工程造价 | 2403033.23
5 | 增值税销项税额 | 216272.99 |  |  | －
6 | 总造价 | 2619306.22
7 | 人工费 | 256013.25
招标控制价合计=1+2+3+4+5 |  | 2,619,306.22 |  |  | 0.00
注：本表适用于单位工程招标控制价或投标报价的汇总，如无单位工程划分，单项工程也使用本表汇总
表—04

## 表-08 分部分项工程和单价措施项目清单与计价表(含分部小计)
分部分项工程和单价措施项目清单与计价表
工程名称：广州白云国际机场T2航站楼污水主干管错位整改工程 |  |  |  | 标段： |  |  |  | 第 1 页 共 5 页
序号 | 项目编码 | 项目名称 | 项目特征描述 |  | 计量单位 | 工程量 | 金额（元）
[7 empty] | 综合单价 |  | 综合合价 | 其中
暂估价
整个项目
1 | 041001001001 | 混凝土道面面层拆除 | 1.小型拆除混凝土道面面层 2.厚度28cm 3.拆除后外运，运距:20km 4.弃置费用综合考虑 |  | m3 | 22.145 | 255.84 |  | 5665.58
2 | 041001003001 | 拆除基层 | 1.小型机械拆除基层 2.含上、下水泥石屑基层,共40cm 3.拆除后外运，运距:20km 4.弃置费用综合考虑 |  | m3 | 31.636 | 235.23 |  | 7441.74
3 | 040201015001 | 高压水泥旋喷桩 | 1.桩长按有效桩长按实考虑 2.施工方法：高压旋喷桩单管法 3.水泥含量：每延米200kg |  | m | 2163.2 | 296.15 |  | 640631.68
4 | 030609001001 | 钢管 | 1、止水桩内插钢管 2、材质：Q235，规格：DN219*12 |  | m | 1760 | 341.26 |  | 600617.6
5 | 040101001001 | 挖一般土方 | 1.人工逆作法分层分区开挖土方 2.挖土深度：8m以内 3.运输方式：垂直运输、转堆 |  | m3 | 149.35 | 69.27 |  | 10345.47
6 | 040103002001 | 土方弃置 | 1.人工装自卸汽车外运土方 2.装土方式：挖掘机 3.运距：20km 4.弃置费用综合考虑 |  | m3 | 149.35 | 55.27 |  | 8254.57
本页小计 | [8 empty] | 1272956.64
注：为计取规费等的使用，可在表中增设其中：“定额人工费”。
表—08
分部分项工程和单价措施项目清单与计价表
工程名称：广州白云国际机场T2航站楼污水主干管错位整改工程 |  |  |  | 标段： |  |  |  | 第 2 页 共 5 页
序号 | 项目编码 | 项目名称 | 项目特征描述 |  | 计量单位 | 工程量 | 金额（元）
[7 empty] | 综合单价 |  | 综合合价 | 其中
暂估价
7 | 011702032001 | 顶管工作井 | 1.部位：微型顶管工作井，井内径: Φ3500mm 2.垫层材料种类、厚度:C15混凝土，厚100mm 3.底板厚度:400mm 4.侧壁:含井壁墙、内衬墙、后靠背 5.预制混凝土盖板厚度：250mm 6.混凝土强度等级:C30混凝土 7.现浇混凝土钢筋：直径12～25mm螺纹钢筋 8.砂浆、砖强度等级、种类:M10水泥砂浆砌MU25混凝土普通砖 240厚、内壁1:2水泥砂浆批挡 20厚 9.井盖、井座：按设计要求 10.顶管工作井包含混凝土井侧壁、内衬墙、底板、预制盖板、砖砌井及井盖、井座等所有做法，道面恢复及回填中砂另外计算。 |  | 座 | 1 | 146157.94 |  | 146157.94
本页小计 | [8 empty] | 146157.94
注：为计取规费等的使用，可在表中增设其中：“定额人工费”。
表—08
分部分项工程和单价措施项目清单与计价表
工程名称：广州白云国际机场T2航站楼污水主干管错位整改工程 |  |  |  | 标段： |  |  |  | 第 3 页 共 5 页
序号 | 项目编码 | 项目名称 | 项目特征描述 |  | 计量单位 | 工程量 | 金额（元）
[7 empty] | 综合单价 |  | 综合合价 | 其中
暂估价
8 | 011702032002 | 顶管接收井 | 1.部位：微型顶管接收井，井内径: Φ2500mm 2.垫层材料种类、厚度:C15混凝土，厚100mm 3.底板厚度:400mm 4.侧壁:含井壁墙、内衬墙、后靠背 5.预制混凝土盖板厚度：250mm 6.混凝土强度等级:C30混凝土 7.现浇混凝土钢筋：直径12～25mm螺纹钢筋 8.砂浆、砖强度等级、种类:M10水泥砂浆砌MU25混凝土普通砖 240厚、内壁1:2水泥砂浆批挡 20厚 9.井盖、井座：按设计要求 10.顶管接收井包含混凝土井侧壁、内衬墙、底板、预制盖板、砖砌井及井盖、井座等所有做法，道面恢复及回填中砂另外计算。 |  | 座 | 1 | 113696.99 |  | 113696.99
9 | 010202011001 | 钢支撑 | 1.部位：工作井、接收井内钢支撑 2.规格：按设计要求 |  | t | 2.12 | 8929.14 |  | 18929.78
10 | 010103001001 | 回填中砂 | 1.施工完毕后恢复处理回填中砂 |  | m3 | 11.53 | 376.76 |  | 4344.04
11 | 030413003002 | 顶管井壁开口 | 1.人工凿孔，墙体孔直径φ600, |  | m3 | 4.18 | 9946.93 |  | 41578.17
12 | 040501012001 | 顶管 | 1.DN600钢管泥水平衡法顶进 2.顶管接口外套环 3.顶进触变泥浆减阻 管径(mm内) 600 4、防腐做法：环氧铁红漆涂料二道，厚度60μm；环氧云铁中间涂料一道，厚度70μm；丙烯酸环氧涂料二道，厚度150μm 5.焊缝20%超声波探伤 |  | m | 41.71 | 2338.42 |  | 97535.5
13 | 040101005001 | 泥浆 | 1.自卸汽车装淤泥外运 2.运距：20km |  | m3 | 11.79 | 60.6 |  | 714.47
本页小计 | [8 empty] | 276798.95
注：为计取规费等的使用，可在表中增设其中：“定额人工费”。
表—08
分部分项工程和单价措施项目清单与计价表
工程名称：广州白云国际机场T2航站楼污水主干管错位整改工程 |  |  |  | 标段： |  |  |  | 第 4 页 共 5 页
序号 | 项目编码 | 项目名称 | 项目特征描述 |  | 计量单位 | 工程量 | 金额（元）
[7 empty] | 综合单价 |  | 综合合价 | 其中
暂估价
14 | 040402018001 | 排水沟 | 1.名称：砌砖地沟 2.混凝土垫层：50厚，C15混凝土 3.MU15砖M5水泥砂浆砌筑、2厚M5水泥砂浆抹灰 |  | m | 40.69 | 121.13 |  | 4928.78
15 | 040202003001 | 道面修复 | 1.恢复原有道面 |  | m2 | 77.05 | 326.5 |  | 25156.83
|  | 分部分项合计 | [6 empty] | 1725999.14
措施项目
16 | 粤050401008001 | 施工围栏 | 1.因在控制区内施工,需采用永久性彩钢夹芯板围挡,高度按3m考虑 |  | m | 150 | 652.35 |  | 97852.5
17 | 011706002001 | 截流措施 | 1、截流措施临时抽排水 2、污水泵，出口直径100（mm) |  | 台班 | 60 | 137.75 |  | 8265
18 | 011706002002 | 施工排水、降水 | 1、施工过程24小时排水、降水，施工日期暂按60个工日 2、污水泵，出口直径100（mm) |  | 台班 | 360 | 137.75 |  | 49590
19 | 041102028002 | 井壁(隔墙)模板 | 1.井壁模板安装 2，模板种类：钢模 |  | m2 | 119.1 | 129.54 |  | 15428.21
20 | 041102030002 | 井底板模板 | 1.井底板模板安装 2，模板种类：钢模 |  | m2 | 33.36 | 177.22 |  | 5912.06
21 | 01B005 | 地下管线探测 | 1.按《工程勘察设计收费管理规定》（计价格[2002]10号）标准执行,见续表7.2-1第13项，结算时工程量按实际工程量计算。 |  | m2 | 500 | 21 |  | 10500
22 | 01B001 | 水平位移（第三方监测） | 1.按《工程勘察设计收费管理规定》（计价格[2002]10号）标准执行，监测点埋设费综合考虑，结算时按实际工程量计算。 |  | 点·次 | 200 | 74 |  | 14800
23 | 01B002 | 土体沉降（第三方监测） | 1.按《工程勘察设计收费管理规定》（计价格[2002]10号）标准执行，监测点埋设费综合考虑，结算时按实际工程量计算。 |  | 点·次 | 200 | 59 |  | 11800
本页小计 | [8 empty] | 244233.38
注：为计取规费等的使用，可在表中增设其中：“定额人工费”。
表—08
分部分项工程和单价措施项目清单与计价表
工程名称：广州白云国际机场T2航站楼污水主干管错位整改工程 |  |  |  | 标段： |  |  |  | 第 5 页 共 5 页
序号 | 项目编码 | 项目名称 | 项目特征描述 |  | 计量单位 | 工程量 | 金额（元）
[7 empty] | 综合单价 |  | 综合合价 | 其中
暂估价
24 | 01B003 | 测井斜（第三方监测） | 1.按《工程勘察设计收费管理规定》（计价格[2002]10号）标准执行，监测点埋设费综合考虑，结算时按实际工程量计算。 |  | 点·次 | 200 | 108 |  | 21600
25 | 01B004 | 水位监测（第三方监测） | 1.按《工程勘察设计收费管理规定》（计价格[2002]10号）标准执行,见表5.5-1第7项，监测点埋设费综合考虑，结算时按实际工程量计算。 |  | 点·次 | 200 | 20 |  | 4000
|  | 单价措施合计 | [6 empty] | 239747.77
本页小计 | [8 empty] | 25600
合 计 | [8 empty] | 1965746.91
注：为计取规费等的使用，可在表中增设其中：“定额人工费”。
表—08

## 表-09 综合单价分析表
综合单价分析表
工程名称：广州白云国际机场T2航站楼污水主干管错位整改工程 | [7 empty] | 标段： |  | 第 1 页 共 28 页
项目编码 |  | 041001001001 |  | 项目名称 | 混凝土道面面层拆除 |  |  |  | 计量单位 |  | m3 | 工程量 | 22.145
清单综合单价组成明细
定额编号 | 定额项目名称 | 定额 单位 | 数量 | 单价 |  |  |  |  | 合价
|  |  |  | 人工费 | 材料费 | 机具费 | 管理费 和利润 |  | 人工费 |  | 材料费 | 机具费 | 管理费 和利润
借D1-4-3 换 | 小型机械拆除混凝土类路面层 无筋 厚15cm内 实际厚度(cm):28 | 100m2 | 0.0357 | 1774.08 | 22.82 | 634.99 | 665.14 |  | 63.36 |  | 0.82 | 22.68 | 23.76
A1-19-69 换 | 拆除废料外运 人工装自卸汽车运 3km内 实际运距(km):20 | 10m3 | 0.1 | 148.26 |  | 897.71 | 356.36 |  | 14.83 |  |  | 89.77 | 35.64
补001 | 弃置费用 | m3 | 1 |  | 5 | [5 empty] | 5
人工单价 |  | 小计 | [6 empty] | 78.19 |  | 5.82 | 112.45 | 59.4
未计价材料费
清单项目综合单价 | [8 empty] | 255.84
材 料 费 明 细 | 主要材料名称、规格、型号 |  |  |  |  | 单位 | 数量 |  | 单价（元） |  | 合价（元） | 暂估单价 （元） | 暂估合价 （元）
| 其他材料费 | [7 empty] | - |  | 5.82 | -
| 材料费小计 | [7 empty] | - |  | 5.82 | -
注：1.如不使用省级或行业建设主管部门发布的计价依据，可不填定额编码、名称等； 2.招标文件提供了暂估单价的材料，按暂估的单价填入表内“暂估单价”栏及“暂估合价”栏。
表-09
综合单价分析表
工程名称：广州白云国际机场T2航站楼污水主干管错位整改工程 | [7 empty] | 标段： |  | 第 2 页 共 28 页
项目编码 |  | 041001003001 |  | 项目名称 | 拆除基层 |  |  |  | 计量单位 |  | m3 | 工程量 | 31.636
清单综合单价组成明细
定额编号 | 定额项目名称 | 定额 单位 | 数量 | 单价 |  |  |  |  | 合价
|  |  |  | 人工费 | 材料费 | 机具费 | 管理费 和利润 |  | 人工费 |  | 材料费 | 机具费 | 管理费 和利润
借D1-4-11 换 | 小型机械拆除各类底层 厚15cm内 实际厚度(cm):40 | 100m2 | 0.025 | 2063.16 | 36.27 | 729.42 | 771.03 |  | 51.58 |  | 0.91 | 18.24 | 19.28
A1-19-69 换 | 拆除废料外运 人工装自卸汽车运 3km内 实际运距(km):20 | 10m3 | 0.1 | 148.26 |  | 897.71 | 356.36 |  | 14.83 |  |  | 89.77 | 35.64
补001 | 弃置费用 | m3 | 1 |  | 5 | [5 empty] | 5
人工单价 |  | 小计 | [6 empty] | 66.41 |  | 5.91 | 108.01 | 54.92
未计价材料费
清单项目综合单价 | [8 empty] | 235.23
材 料 费 明 细 | 主要材料名称、规格、型号 |  |  |  |  | 单位 | 数量 |  | 单价（元） |  | 合价（元） | 暂估单价 （元） | 暂估合价 （元）
| 其他材料费 | [7 empty] | - |  | 5.91 | -
| 材料费小计 | [7 empty] | - |  | 5.91 | -
注：1.如不使用省级或行业建设主管部门发布的计价依据，可不填定额编码、名称等； 2.招标文件提供了暂估单价的材料，按暂估的单价填入表内“暂估单价”栏及“暂估合价”栏。
表-09
综合单价分析表
工程名称：广州白云国际机场T2航站楼污水主干管错位整改工程 | [7 empty] | 标段： |  | 第 3 页 共 28 页
项目编码 |  | 040201015001 |  | 项目名称 | 高压水泥旋喷桩 |  |  |  | 计量单位 |  | m | 工程量 | 2163.2
清单综合单价组成明细
定额编号 | 定额项目名称 | 定额 单位 | 数量 | 单价 |  |  |  |  | 合价
|  |  |  | 人工费 | 材料费 | 机具费 | 管理费 和利润 |  | 人工费 |  | 材料费 | 机具费 | 管理费 和利润
A1-2-13 换 | 高压旋喷桩 单管法 | 10m | 0.1 | 616.96 | 1032.88 | 786.89 | 524.76 |  | 61.7 |  | 103.29 | 78.69 | 52.48
人工单价 |  | 小计 | [6 empty] | 61.7 |  | 103.29 | 78.69 | 52.48
未计价材料费
清单项目综合单价 | [8 empty] | 296.15
材 料 费 明 细 | 主要材料名称、规格、型号 |  |  |  |  | 单位 | 数量 |  | 单价（元） |  | 合价（元） | 暂估单价 （元） | 暂估合价 （元）
| 其他材料费 | [7 empty] | - |  | 103.29 | -
| 材料费小计 | [7 empty] | - |  | 103.29 | -
注：1.如不使用省级或行业建设主管部门发布的计价依据，可不填定额编码、名称等； 2.招标文件提供了暂估单价的材料，按暂估的单价填入表内“暂估单价”栏及“暂估合价”栏。
表-09
综合单价分析表
工程名称：广州白云国际机场T2航站楼污水主干管错位整改工程 | [7 empty] | 标段： |  | 第 4 页 共 28 页
项目编码 |  | 030609001001 |  | 项目名称 | 钢管 |  |  |  | 计量单位 |  | m | 工程量 | 1760
清单综合单价组成明细
定额编号 | 定额项目名称 | 定额 单位 | 数量 | 单价 |  |  |  |  | 合价
|  |  |  | 人工费 | 材料费 | 机具费 | 管理费 和利润 |  | 人工费 |  | 材料费 | 机具费 | 管理费 和利润
A1-3-127 | 钢管埋设 | 100m | 0.01 | 359.58 | 33596.21 | 26.33 | 144.25 |  | 3.6 |  | 335.96 | 0.26 | 1.44
人工单价 |  | 小计 | [6 empty] | 3.6 |  | 335.96 | 0.26 | 1.44
未计价材料费
清单项目综合单价 | [8 empty] | 341.26
材 料 费 明 细 | 主要材料名称、规格、型号 |  |  |  |  | 单位 | 数量 |  | 单价（元） |  | 合价（元） | 暂估单价 （元） | 暂估合价 （元）
| 其他材料费 | [7 empty] | - |  | 335.96 | -
| 材料费小计 | [7 empty] | - |  | 335.96 | -
注：1.如不使用省级或行业建设主管部门发布的计价依据，可不填定额编码、名称等； 2.招标文件提供了暂估单价的材料，按暂估的单价填入表内“暂估单价”栏及“暂估合价”栏。
表-09
综合单价分析表
工程名称：广州白云国际机场T2航站楼污水主干管错位整改工程 | [7 empty] | 标段： |  | 第 5 页 共 28 页
项目编码 |  | 040101001001 |  | 项目名称 | 挖一般土方 |  |  |  | 计量单位 |  | m3 | 工程量 | 149.35
清单综合单价组成明细
定额编号 | 定额项目名称 | 定额 单位 | 数量 | 单价 |  |  |  |  | 合价
|  |  |  | 人工费 | 材料费 | 机具费 | 管理费 和利润 |  | 人工费 |  | 材料费 | 机具费 | 管理费 和利润
借4-58 换 | 工作坑、交汇坑挖填土方 一、二类土 挖土深度:8m以内 | 100m3 | 0.01 | 4408.8 |  | 919.02 | 1599.55 |  | 44.09 |  |  | 9.19 | 16
人工单价 |  | 小计 | [6 empty] | 44.09 |  |  | 9.19 | 16
人工110元/工日 |  | 未计价材料费
清单项目综合单价 | [8 empty] | 69.27
材 料 费 明 细 | 主要材料名称、规格、型号 |  |  |  |  | 单位 | 数量 |  | 单价（元） |  | 合价（元） | 暂估单价 （元） | 暂估合价 （元）
注：1.如不使用省级或行业建设主管部门发布的计价依据，可不填定额编码、名称等； 2.招标文件提供了暂估单价的材料，按暂估的单价填入表内“暂估单价”栏及“暂估合价”栏。
表-09
综合单价分析表
工程名称：广州白云国际机场T2航站楼污水主干管错位整改工程 | [7 empty] | 标段： |  | 第 6 页 共 28 页
项目编码 |  | 040103002001 |  | 项目名称 | 土方弃置 |  |  |  | 计量单位 |  | m3 | 工程量 | 149.35
清单综合单价组成明细
定额编号 | 定额项目名称 | 定额 单位 | 数量 | 单价 |  |  |  |  | 合价
|  |  |  | 人工费 | 材料费 | 机具费 | 管理费 和利润 |  | 人工费 |  | 材料费 | 机具费 | 管理费 和利润
借D1-1-53 换 | 自卸汽车运土方 运距1km内 实际运距(km):20 | 1000m3天然密实方 | 0.001 |  |  | 34977.89 | 12417.15 |  |  |  |  | 34.98 | 12.42
借D1-1-51 | 挖掘机装土 | 1000m3天然密实方 | 0.001 | 388.52 |  | 1866.7 | 622.66 |  | 0.39 |  |  | 1.87 | 0.62
补001 | 弃置费用 | m3 | 1 |  | 5 | [5 empty] | 5
人工单价 |  | 小计 | [6 empty] | 0.39 |  | 5 | 36.85 | 13.04
未计价材料费
清单项目综合单价 | [8 empty] | 55.27
材 料 费 明 细 | 主要材料名称、规格、型号 |  |  |  |  | 单位 | 数量 |  | 单价（元） |  | 合价（元） | 暂估单价 （元） | 暂估合价 （元）
| 其他材料费 | [7 empty] | - |  | 5 | -
| 材料费小计 | [7 empty] | - |  | 5 | -
注：1.如不使用省级或行业建设主管部门发布的计价依据，可不填定额编码、名称等； 2.招标文件提供了暂估单价的材料，按暂估的单价填入表内“暂估单价”栏及“暂估合价”栏。
表-09
综合单价分析表
工程名称：广州白云国际机场T2航站楼污水主干管错位整改工程 | [7 empty] | 标段： |  | 第 7 页 共 28 页
项目编码 |  | 011702032001 |  | 项目名称 | 顶管工作井 |  |  |  | 计量单位 |  | 座 | 工程量 | 1
清单综合单价组成明细
定额编号 | 定额项目名称 | 定额 单位 | 数量 | 单价 |  |  |  |  | 合价
|  |  |  | 人工费 | 材料费 | 机具费 | 管理费 和利润 |  | 人工费 |  | 材料费 | 机具费 | 管理费 和利润
借4-69 换 | 工作坑支撑设备安拆 坑深6m管径(1000-1400mm) | 座 | 1 | 3760.57 | 20801.74 | 858.58 | 1377.52 |  | 3760.57 |  | 20801.74 | 858.58 | 1377.52
借D5-4-34 | 现浇钢筋混凝土池 半地下室池底 平池底(厚度) 50cm以内 | 10m3 | 0.302 | 900.49 | 122.03 | 9.19 | 296.64 |  | 271.95 |  | 36.85 | 2.78 | 89.59
借8021905 | 普通预拌混凝土 碎石粒径综合考虑 C30 | m3 | 3.0804 |  | 600 | [5 empty] | 1848.24
借D5-4-49 | 现浇钢筋混凝土池 池壁(隔墙) 圆、弧形(厚度) 30cm以外 | 10m3 | 7.239 | 932.61 | 75.69 | 13.39 | 308.49 |  | 6751.16 |  | 547.92 | 96.93 | 2233.16
借8021905 | 普通预拌混凝土 碎石粒径综合考虑 C30 | m3 | 73.8378 |  | 600 | [5 empty] | 44302.68
借D5-1-59 | 预制 弧(拱)形盖板 | 10m3 | 0.22 | 1145.18 | 207.4 | 252.74 | 455.86 |  | 251.94 |  | 45.63 | 55.6 | 100.29
借8021905 | 普通预拌混凝土 碎石粒径综合考虑 C30 | m3 | 2.222 |  | 600 | [5 empty] | 1333.2
借D5-3-15 换 | 砖砌盖板式 适用管径 800-1000 井径1500 井深3.3m 实际高度(m):1.55 | 座 | 1 | 1322.53 | 2315.02 | 131.1 | 474.02 |  | 1322.53 |  | 2315.02 | 131.1 | 474.02
借80010090 | 砌筑用水泥砂浆(配合比) 中砂 M10 | m3 | 1.032 |  | 484.35 | [5 empty] | 499.85
注：1.如不使用省级或行业建设主管部门发布的计价依据，可不填定额编码、名称等； 2.招标文件提供了暂估单价的材料，按暂估的单价填入表内“暂估单价”栏及“暂估合价”栏。
表-09
综合单价分析表
工程名称：广州白云国际机场T2航站楼污水主干管错位整改工程 | [7 empty] | 标段： |  | 第 8 页 共 28 页
借80010210 | 抹灰水泥砂浆(配合比) 中砂 1:2 | m3 | 0.649 |  | 549.31 | [5 empty] | 356.5
借D7-5-51 | 隧道内衬侧墙及顶内衬及车道钢筋 φ10以外 | t | 6.295 | 1097.12 | 4305.03 | 191.39 | 373.67 |  | 6906.37 |  | 27100.16 | 1204.8 | 2352.25
借D7-5-17 | 地梁、底板钢筋 底板 厚0.6m以内 | t | 0.9911 | 584.04 | 4276.58 | 459.27 | 302.56 |  | 578.86 |  | 4238.65 | 455.2 | 299.88
借D7-5-34 | 平台、顶板钢筋 板厚0.3m内 | t | 1.197 | 765.47 | 4312.72 | 762.94 | 443.24 |  | 916.27 |  | 5162.33 | 913.24 | 530.56
借D5-3-281 R*1.1 | 非定型井垫层 混凝土 顶管工程工作坑垫层、基础 人工*1.1 | 10m3 | 0.754 | 1500.76 | 75.66 | 251.53 | 571.42 |  | 1131.57 |  | 57.05 | 189.65 | 430.85
借80210425 | C15混凝土20石(配合比) | m3 | 7.6154 |  | 502.26 | [5 empty] | 3824.91
人工单价 |  | 小计 | [6 empty] | 21891.22 |  | 112470.73 | 3907.88 | 7888.12
人工110元/工日 |  | 未计价材料费 | [6 empty] | 770.48
清单项目综合单价 | [8 empty] | 146157.94
材 料 费 明 细 | 主要材料名称、规格、型号 |  |  |  |  | 单位 | 数量 |  | 单价（元） |  | 合价（元） | 暂估单价 （元） | 暂估合价 （元）
| 井环盖、井座 DN800 |  |  |  |  | 套 | 1 |  | 770.48 |  | 770.48
| 其他材料费 | [7 empty] | - |  | 111700.42 | -
| 材料费小计 | [7 empty] | - |  | 112470.9 | -
注：1.如不使用省级或行业建设主管部门发布的计价依据，可不填定额编码、名称等； 2.招标文件提供了暂估单价的材料，按暂估的单价填入表内“暂估单价”栏及“暂估合价”栏。
表-09
综合单价分析表
工程名称：广州白云国际机场T2航站楼污水主干管错位整改工程 | [7 empty] | 标段： |  | 第 9 页 共 28 页
项目编码 |  | 011702032002 |  | 项目名称 | 顶管接收井 |  |  |  | 计量单位 |  | 座 | 工程量 | 1
清单综合单价组成明细
定额编号 | 定额项目名称 | 定额 单位 | 数量 | 单价 |  |  |  |  | 合价
|  |  |  | 人工费 | 材料费 | 机具费 | 管理费 和利润 |  | 人工费 |  | 材料费 | 机具费 | 管理费 和利润
借4-69 换 | 工作坑支撑设备安拆 坑深6m管径(1000-1400mm) | 座 | 1 | 3760.57 | 20801.74 | 858.58 | 1377.52 |  | 3760.57 |  | 20801.74 | 858.58 | 1377.52
借D5-4-34 | 现浇钢筋混凝土池 半地下室池底 平池底(厚度) 50cm以内 | 10m3 | 0.138 | 900.49 | 122.03 | 9.19 | 296.64 |  | 124.27 |  | 16.84 | 1.27 | 40.94
借8021905 | 普通预拌混凝土 碎石粒径综合考虑 C30 | m3 | 1.4076 |  | 600 | [5 empty] | 844.56
借D5-4-49 | 现浇钢筋混凝土池 池壁(隔墙) 圆、弧形(厚度) 30cm以外 | 10m3 | 5.986 | 932.61 | 75.69 | 13.39 | 308.49 |  | 5582.6 |  | 453.08 | 80.15 | 1846.62
借8021905 | 普通预拌混凝土 碎石粒径综合考虑 C30 | m3 | 61.0572 |  | 600 | [5 empty] | 36634.32
借D5-1-59 | 预制 弧(拱)形盖板 | 10m3 | 0.102 | 1145.18 | 207.4 | 252.74 | 455.86 |  | 116.81 |  | 21.15 | 25.78 | 46.5
借8021905 | 普通预拌混凝土 碎石粒径综合考虑 C30 | m3 | 1.0302 |  | 600 | [5 empty] | 618.12
借D5-3-15 换 | 砖砌盖板式 适用管径 800-1000 井径1500 井深3.3m 实际高度(m):1.55 | 座 | 1 | 1322.53 | 2315.02 | 131.1 | 474.02 |  | 1322.53 |  | 2315.02 | 131.1 | 474.02
借80010090 | 砌筑用水泥砂浆(配合比) 中砂 M10 | m3 | 1.032 |  | 484.35 | [5 empty] | 499.85
注：1.如不使用省级或行业建设主管部门发布的计价依据，可不填定额编码、名称等； 2.招标文件提供了暂估单价的材料，按暂估的单价填入表内“暂估单价”栏及“暂估合价”栏。
表-09
综合单价分析表
工程名称：广州白云国际机场T2航站楼污水主干管错位整改工程 | [7 empty] | 标段： |  | 第 10 页 共 28 页
借80010210 | 抹灰水泥砂浆(配合比) 中砂 1:2 | m3 | 0.649 |  | 549.31 | [5 empty] | 356.5
借D7-5-51 | 隧道内衬侧墙及顶内衬及车道钢筋 φ10以外 | t | 4.635 | 1097.12 | 4305.03 | 191.39 | 373.67 |  | 5085.15 |  | 19953.81 | 887.09 | 1731.96
借D7-5-17 | 地梁、底板钢筋 底板 厚0.6m以内 | t | 0.558 | 584.04 | 4276.58 | 459.27 | 302.56 |  | 325.89 |  | 2386.33 | 256.27 | 168.83
借D7-5-34 | 平台、顶板钢筋 板厚0.3m内 | t | 0.711 | 765.47 | 4312.72 | 762.94 | 443.24 |  | 544.25 |  | 3066.34 | 542.45 | 315.14
借D5-3-281 R*1.1 | 非定型井垫层 混凝土 顶管工程工作坑垫层、基础 人工*1.1 | 10m3 | 0.0346 | 1500.76 | 75.66 | 251.53 | 571.42 |  | 51.93 |  | 2.62 | 8.7 | 19.77
人工单价 |  | 小计 | [6 empty] | 16914 |  | 87970.28 | 2791.39 | 6021.3
人工110元/工日 |  | 未计价材料费 | [6 empty] | 770.48
清单项目综合单价 | [8 empty] | 113696.99
材 料 费 明 细 | 主要材料名称、规格、型号 |  |  |  |  | 单位 | 数量 |  | 单价（元） |  | 合价（元） | 暂估单价 （元） | 暂估合价 （元）
| 井环盖、井座 DN800 |  |  |  |  | 套 | 1 |  | 770.48 |  | 770.48
| 其他材料费 | [7 empty] | - |  | 87199.59 | -
| 材料费小计 | [7 empty] | - |  | 87970.07 | -
注：1.如不使用省级或行业建设主管部门发布的计价依据，可不填定额编码、名称等； 2.招标文件提供了暂估单价的材料，按暂估的单价填入表内“暂估单价”栏及“暂估合价”栏。
表-09
综合单价分析表
工程名称：广州白云国际机场T2航站楼污水主干管错位整改工程 | [7 empty] | 标段： |  | 第 11 页 共 28 页
项目编码 |  | 010202011001 |  | 项目名称 | 钢支撑 |  |  |  | 计量单位 |  | t | 工程量 | 2.12
清单综合单价组成明细
定额编号 | 定额项目名称 | 定额 单位 | 数量 | 单价 |  |  |  |  | 合价
|  |  |  | 人工费 | 材料费 | 机具费 | 管理费 和利润 |  | 人工费 |  | 材料费 | 机具费 | 管理费 和利润
借D7-2-16 | 钢支撑 制作安装 型钢支架 | 1t钢架 | 1 | 2057 | 5805.86 | 364.15 | 702.13 |  | 2057 |  | 5805.86 | 364.15 | 702.13
人工单价 |  | 小计 | [6 empty] | 2057 |  | 5805.86 | 364.15 | 702.13
未计价材料费
清单项目综合单价 | [8 empty] | 8929.14
材 料 费 明 细 | 主要材料名称、规格、型号 |  |  |  |  | 单位 | 数量 |  | 单价（元） |  | 合价（元） | 暂估单价 （元） | 暂估合价 （元）
| 其他材料费 | [7 empty] | - |  | 5805.86 | -
| 材料费小计 | [7 empty] | - |  | 5805.86 | -
注：1.如不使用省级或行业建设主管部门发布的计价依据，可不填定额编码、名称等； 2.招标文件提供了暂估单价的材料，按暂估的单价填入表内“暂估单价”栏及“暂估合价”栏。
表-09
综合单价分析表
工程名称：广州白云国际机场T2航站楼污水主干管错位整改工程 | [7 empty] | 标段： |  | 第 12 页 共 28 页
项目编码 |  | 010103001001 |  | 项目名称 | 回填中砂 |  |  |  | 计量单位 |  | m3 | 工程量 | 11.53
清单综合单价组成明细
定额编号 | 定额项目名称 | 定额 单位 | 数量 | 单价 |  |  |  |  | 合价
|  |  |  | 人工费 | 材料费 | 机具费 | 管理费 和利润 |  | 人工费 |  | 材料费 | 机具费 | 管理费 和利润
借D1-1-134 | 回填砂 | 100m3 | 0.01 | 1598.45 | 35464.87 | 134.44 | 478.45 |  | 15.98 |  | 354.65 | 1.34 | 4.78
人工单价 |  | 小计 | [6 empty] | 15.98 |  | 354.65 | 1.34 | 4.78
未计价材料费
清单项目综合单价 | [8 empty] | 376.76
材 料 费 明 细 | 主要材料名称、规格、型号 |  |  |  |  | 单位 | 数量 |  | 单价（元） |  | 合价（元） | 暂估单价 （元） | 暂估合价 （元）
| 其他材料费 | [7 empty] | - |  | 354.65 | -
| 材料费小计 | [7 empty] | - |  | 354.65 | -
注：1.如不使用省级或行业建设主管部门发布的计价依据，可不填定额编码、名称等； 2.招标文件提供了暂估单价的材料，按暂估的单价填入表内“暂估单价”栏及“暂估合价”栏。
表-09
综合单价分析表
工程名称：广州白云国际机场T2航站楼污水主干管错位整改工程 | [7 empty] | 标段： |  | 第 13 页 共 28 页
项目编码 |  | 030413003002 |  | 项目名称 | 顶管井壁开口 |  |  |  | 计量单位 |  | m3 | 工程量 | 4.18
清单综合单价组成明细
定额编号 | 定额项目名称 | 定额 单位 | 数量 | 单价 |  |  |  |  | 合价
|  |  |  | 人工费 | 材料费 | 机具费 | 管理费 和利润 |  | 人工费 |  | 材料费 | 机具费 | 管理费 和利润
借C4-13-24 | 人工凿孔(洞) 钢筋混凝土结构(洞口截面mm) 300×300以外 | m3 | 1 | 6675.42 | 17.91 |  | 3253.6 |  | 6675.42 |  | 17.91 |  | 3253.6
人工单价 |  | 小计 | [6 empty] | 6675.42 |  | 17.91 |  | 3253.6
未计价材料费
清单项目综合单价 | [8 empty] | 9946.93
材 料 费 明 细 | 主要材料名称、规格、型号 |  |  |  |  | 单位 | 数量 |  | 单价（元） |  | 合价（元） | 暂估单价 （元） | 暂估合价 （元）
| 其他材料费 | [7 empty] | - |  | 17.91 | -
| 材料费小计 | [7 empty] | - |  | 17.91 | -
注：1.如不使用省级或行业建设主管部门发布的计价依据，可不填定额编码、名称等； 2.招标文件提供了暂估单价的材料，按暂估的单价填入表内“暂估单价”栏及“暂估合价”栏。
表-09
综合单价分析表
工程名称：广州白云国际机场T2航站楼污水主干管错位整改工程 | [7 empty] | 标段： |  | 第 14 页 共 28 页
项目编码 |  | 040501012001 |  | 项目名称 | 顶管 |  |  |  | 计量单位 |  | m | 工程量 | 41.71
清单综合单价组成明细
定额编号 | 定额项目名称 | 定额 单位 | 数量 | 单价 |  |  |  |  | 合价
|  |  |  | 人工费 | 材料费 | 机具费 | 管理费 和利润 |  | 人工费 |  | 材料费 | 机具费 | 管理费 和利润
借D5-2-355 | 泥水平衡顶进 管径(mm以内) 800 | 10m | 0.1 | 2203.78 | 9396.74 | 5819.94 | 2616.54 |  | 220.38 |  | 939.67 | 581.99 | 261.65
借D5-2-438 | 顶管接口外套环 管径(mm) 1200 | 10个 | 0.0048 | 1650.38 | 5735.42 |  | 538.19 |  | 7.91 |  | 27.5 |  | 2.58
借D5-2-340 | 顶进触变泥浆减阻 管径(mm内) 800 | 10m | 0.1 | 347.75 | 106.76 | 206.99 | 180.9 |  | 34.78 |  | 10.68 | 20.7 | 18.09
A1-11-60 换 | 耐酸防腐涂料 环氧铁红漆混凝土面 底漆一遍 实际底漆遍数(遍):2 | 100m2 | 0.0189 | 2098.38 | 574.26 | 955.26 | 1052.29 |  | 39.55 |  | 10.82 | 18.01 | 19.84
A1-11-62 | 耐酸防腐涂料 环氧云铁中间涂料漆混凝土面 中间漆一遍 | 100m2 | 0.0189 | 797.92 | 276.45 | 477.63 | 439.55 |  | 15.04 |  | 5.21 | 9 | 8.29
A1-11-64 换 | 耐酸防腐涂料 丙烯酸环氧涂料混凝土面 面漆一遍 实际面漆遍数(遍):2 | 100m2 | 0.0189 | 1426.09 | 657 | 955.26 | 820.61 |  | 26.88 |  | 12.38 | 18.01 | 15.47
借D6-8-152 | 管口焊缝超声波探伤 管外径(mm以内) 600 | 10道口 | 0.0096 | 632.72 | 332.68 | 155.48 | 337.19 |  | 6.07 |  | 3.19 | 1.49 | 3.23
人工单价 |  | 小计 | [6 empty] | 350.61 |  | 1009.45 | 649.2 | 329.15
|  | 未计价材料费 | [6 empty] | 895.84
注：1.如不使用省级或行业建设主管部门发布的计价依据，可不填定额编码、名称等； 2.招标文件提供了暂估单价的材料，按暂估的单价填入表内“暂估单价”栏及“暂估合价”栏。
表-09
综合单价分析表
工程名称：广州白云国际机场T2航站楼污水主干管错位整改工程 | [7 empty] | 标段： |  | 第 15 页 共 28 页
清单项目综合单价 | [8 empty] | 2338.42
材 料 费 明 细 | 主要材料名称、规格、型号 |  |  |  |  | 单位 | 数量 |  | 单价（元） |  | 合价（元） | 暂估单价 （元） | 暂估合价 （元）
| 焊接钢管 |  |  |  |  | m | 1.005 |  | 879.06 |  | 883.46
| 钢板外套环 DN1200 |  |  |  |  | 个 | 0.048 |  | 258.21 |  | 12.39
| 其他材料费 | [7 empty] | - |  | 113.64 | -
| 材料费小计 | [7 empty] | - |  | 1009.49 | -
注：1.如不使用省级或行业建设主管部门发布的计价依据，可不填定额编码、名称等； 2.招标文件提供了暂估单价的材料，按暂估的单价填入表内“暂估单价”栏及“暂估合价”栏。
表-09
综合单价分析表
工程名称：广州白云国际机场T2航站楼污水主干管错位整改工程 | [7 empty] | 标段： |  | 第 16 页 共 28 页
项目编码 |  | 040101005001 |  | 项目名称 | 泥浆 |  |  |  | 计量单位 |  | m3 | 工程量 | 11.79
清单综合单价组成明细
定额编号 | 定额项目名称 | 定额 单位 | 数量 | 单价 |  |  |  |  | 合价
|  |  |  | 人工费 | 材料费 | 机具费 | 管理费 和利润 |  | 人工费 |  | 材料费 | 机具费 | 管理费 和利润
借D1-1-55 换 | 自卸汽车运淤泥、流砂 运距1km内 实际运距(km):20 | 1000m3 | 0.001 |  |  | 43572.04 | 12030.24 |  |  |  |  | 43.57 | 12.03
补001 | 弃置费用 | m3 | 1 |  | 5 | [5 empty] | 5
人工单价 |  | 小计 | [8 empty] | 5 | 43.57 | 12.03
未计价材料费
清单项目综合单价 | [8 empty] | 60.6
材 料 费 明 细 | 主要材料名称、规格、型号 |  |  |  |  | 单位 | 数量 |  | 单价（元） |  | 合价（元） | 暂估单价 （元） | 暂估合价 （元）
| 其他材料费 | [7 empty] | - |  | 5 | -
| 材料费小计 | [7 empty] | - |  | 5 | -
注：1.如不使用省级或行业建设主管部门发布的计价依据，可不填定额编码、名称等； 2.招标文件提供了暂估单价的材料，按暂估的单价填入表内“暂估单价”栏及“暂估合价”栏。
表-09
综合单价分析表
工程名称：广州白云国际机场T2航站楼污水主干管错位整改工程 | [7 empty] | 标段： |  | 第 17 页 共 28 页
项目编码 |  | 040402018001 |  | 项目名称 | 排水沟 |  |  |  | 计量单位 |  | m | 工程量 | 40.69
清单综合单价组成明细
定额编号 | 定额项目名称 | 定额 单位 | 数量 | 单价 |  |  |  |  | 合价
|  |  |  | 人工费 | 材料费 | 机具费 | 管理费 和利润 |  | 人工费 |  | 材料费 | 机具费 | 管理费 和利润
A1-4-85 | 砖砌明沟 两边1/2砖 | 100m | 0.01 | 4405.79 | 1397.18 |  | 1548.2 |  | 44.06 |  | 13.97 |  | 15.48
80010210 | 抹灰水泥砂浆(配合比) 中砂 1:2 | m3 | 0.0159 |  | 549.31 | [5 empty] | 8.73
80010070 | 砌筑用水泥砂浆(配合比) 中砂 M5 | m3 | 0.0114 |  | 425.34 | [5 empty] | 4.85
80210425 | C15混凝土20石(配合比) | m3 | 0.0357 |  | 502.26 | [5 empty] | 17.93
A1-5-78 | 混凝土垫层 | 10m3 | 0.0027 | 578.36 | 7.88 |  | 281.95 |  | 1.56 |  | 0.02 |  | 0.76
80210425 | C15混凝土20石(配合比) | m3 | 0.0274 |  | 502.26 | [5 empty] | 13.76
人工单价 |  | 小计 | [6 empty] | 45.62 |  | 59.26 |  | 16.24
未计价材料费
清单项目综合单价 | [8 empty] | 121.13
材 料 费 明 细 | 主要材料名称、规格、型号 |  |  |  |  | 单位 | 数量 |  | 单价（元） |  | 合价（元） | 暂估单价 （元） | 暂估合价 （元）
| 其他材料费 | [7 empty] | - |  | 59.25 | -
| 材料费小计 | [7 empty] | - |  | 59.25 | -
注：1.如不使用省级或行业建设主管部门发布的计价依据，可不填定额编码、名称等； 2.招标文件提供了暂估单价的材料，按暂估的单价填入表内“暂估单价”栏及“暂估合价”栏。
表-09
综合单价分析表
工程名称：广州白云国际机场T2航站楼污水主干管错位整改工程 | [7 empty] | 标段： |  | 第 18 页 共 28 页
项目编码 |  | 040202003001 |  | 项目名称 | 道面修复 |  |  |  | 计量单位 |  | m2 | 工程量 | 77.05
清单综合单价组成明细
定额编号 | 定额项目名称 | 定额 单位 | 数量 | 单价 |  |  |  |  | 合价
|  |  |  | 人工费 | 材料费 | 机具费 | 管理费 和利润 |  | 人工费 |  | 材料费 | 机具费 | 管理费 和利润
借D2-3-38 换 | 人工摊铺沥青混凝土路面 粗粒式 铺装沥青柏油类总面积在800m2以内 人工*1.5,机械*1.5 | 100m3 | 0.0013 | 10270.26 | 141759.17 | 5423.72 | 4136.94 |  | 13.35 |  | 184.29 | 7.05 | 5.38
借D2-2-10 换 | 人工铺筑水泥石屑(碎石)混合料 厚度 15cm 实际厚度(cm):18 | 100m2 | 0.01 | 488.07 | 5033.06 | 136.1 | 164.54 |  | 4.88 |  | 50.33 | 1.36 | 1.65
借D2-2-10 换 | 人工铺筑水泥石屑(碎石)混合料 厚度 15cm 实际厚度(cm):18 | 100m2 | 0.01 | 488.07 | 5033.06 | 136.1 | 164.54 |  | 4.88 |  | 50.33 | 1.36 | 1.65
人工单价 |  | 小计 | [6 empty] | 23.11 |  | 284.95 | 9.77 | 8.68
|  | 未计价材料费 | [6 empty] | 100.34
清单项目综合单价 | [8 empty] | 326.5
材 料 费 明 细 | 主要材料名称、规格、型号 |  |  |  |  | 单位 | 数量 |  | 单价（元） |  | 合价（元） | 暂估单价 （元） | 暂估合价 （元）
| 水泥石屑(碎石)混合料 |  |  |  |  | m3 | 0.0612 |  | 273.25 |  | 16.72
| 水泥石屑(碎石)混合料 |  |  |  |  | m3 | 0.306 |  | 273.25 |  | 83.61
| 其他材料费 | [7 empty] | - |  | 0.99 | -
| 材料费小计 | [7 empty] | - |  | 101.32 | -
注：1.如不使用省级或行业建设主管部门发布的计价依据，可不填定额编码、名称等； 2.招标文件提供了暂估单价的材料，按暂估的单价填入表内“暂估单价”栏及“暂估合价”栏。
表-09
综合单价分析表
工程名称：广州白云国际机场T2航站楼污水主干管错位整改工程 | [7 empty] | 标段： |  | 第 19 页 共 28 页
项目编码 |  | 粤050401008001 |  | 项目名称 | 施工围栏 |  |  |  | 计量单位 |  | m | 工程量 | 150
清单综合单价组成明细
定额编号 | 定额项目名称 | 定额 单位 | 数量 | 单价 |  |  |  |  | 合价
|  |  |  | 人工费 | 材料费 | 机具费 | 管理费 和利润 |  | 人工费 |  | 材料费 | 机具费 | 管理费 和利润
A1-13-315 | 彩钢板隔墙 安装于S/G型钢檩条上 100厚彩钢夹心板 | 100m2 | 0.03 | 1553.37 | 18103.26 | 1134.19 | 954.08 |  | 46.6 |  | 543.1 | 34.03 | 28.62
人工单价 |  | 小计 | [6 empty] | 46.6 |  | 543.1 | 34.03 | 28.62
未计价材料费
清单项目综合单价 | [8 empty] | 652.35
材 料 费 明 细 | 主要材料名称、规格、型号 |  |  |  |  | 单位 | 数量 |  | 单价（元） |  | 合价（元） | 暂估单价 （元） | 暂估合价 （元）
| 其他材料费 | [7 empty] | - |  | 543.18 | -
| 材料费小计 | [7 empty] | - |  | 543.18 | -
注：1.如不使用省级或行业建设主管部门发布的计价依据，可不填定额编码、名称等； 2.招标文件提供了暂估单价的材料，按暂估的单价填入表内“暂估单价”栏及“暂估合价”栏。
表-09
综合单价分析表
工程名称：广州白云国际机场T2航站楼污水主干管错位整改工程 | [7 empty] | 标段： |  | 第 20 页 共 28 页
项目编码 |  | 011706002001 |  | 项目名称 | 截流措施 |  |  |  | 计量单位 |  | 台班 | 工程量 | 60
清单综合单价组成明细
定额编号 | 定额项目名称 | 定额 单位 | 数量 | 单价 |  |  |  |  | 合价
|  |  |  | 人工费 | 材料费 | 机具费 | 管理费 和利润 |  | 人工费 |  | 材料费 | 机具费 | 管理费 和利润
990805020 | 污水泵 | 台班 | 1 |  |  | 114.79 | 22.96 |  |  |  |  | 114.79 | 22.96
人工单价 |  | 小计 | [9 empty] | 114.79 | 22.96
未计价材料费
清单项目综合单价 | [8 empty] | 137.75
材 料 费 明 细 | 主要材料名称、规格、型号 |  |  |  |  | 单位 | 数量 |  | 单价（元） |  | 合价（元） | 暂估单价 （元） | 暂估合价 （元）
注：1.如不使用省级或行业建设主管部门发布的计价依据，可不填定额编码、名称等； 2.招标文件提供了暂估单价的材料，按暂估的单价填入表内“暂估单价”栏及“暂估合价”栏。
表-09
综合单价分析表
工程名称：广州白云国际机场T2航站楼污水主干管错位整改工程 | [7 empty] | 标段： |  | 第 21 页 共 28 页
项目编码 |  | 011706002002 |  | 项目名称 | 施工排水、降水 |  |  |  | 计量单位 |  | 台班 | 工程量 | 360
清单综合单价组成明细
定额编号 | 定额项目名称 | 定额 单位 | 数量 | 单价 |  |  |  |  | 合价
|  |  |  | 人工费 | 材料费 | 机具费 | 管理费 和利润 |  | 人工费 |  | 材料费 | 机具费 | 管理费 和利润
990805020 | 污水泵 | 台班 | 1 |  |  | 114.79 | 22.96 |  |  |  |  | 114.79 | 22.96
人工单价 |  | 小计 | [9 empty] | 114.79 | 22.96
未计价材料费
清单项目综合单价 | [8 empty] | 137.75
材 料 费 明 细 | 主要材料名称、规格、型号 |  |  |  |  | 单位 | 数量 |  | 单价（元） |  | 合价（元） | 暂估单价 （元） | 暂估合价 （元）
注：1.如不使用省级或行业建设主管部门发布的计价依据，可不填定额编码、名称等； 2.招标文件提供了暂估单价的材料，按暂估的单价填入表内“暂估单价”栏及“暂估合价”栏。
表-09
综合单价分析表
工程名称：广州白云国际机场T2航站楼污水主干管错位整改工程 | [7 empty] | 标段： |  | 第 22 页 共 28 页
项目编码 |  | 041102028002 |  | 项目名称 | 井壁(隔墙)模板 |  |  |  | 计量单位 |  | m2 | 工程量 | 119.1
清单综合单价组成明细
定额编号 | 定额项目名称 | 定额 单位 | 数量 | 单价 |  |  |  |  | 合价
|  |  |  | 人工费 | 材料费 | 机具费 | 管理费 和利润 |  | 人工费 |  | 材料费 | 机具费 | 管理费 和利润
借D5-6-34 | 沉井模板 井壁、隔墙 | 10m2 | 0.1 | 542.86 | 353.29 | 167.57 | 231.67 |  | 54.29 |  | 35.33 | 16.76 | 23.17
人工单价 |  | 小计 | [6 empty] | 54.29 |  | 35.33 | 16.76 | 23.17
未计价材料费
清单项目综合单价 | [8 empty] | 129.54
材 料 费 明 细 | 主要材料名称、规格、型号 |  |  |  |  | 单位 | 数量 |  | 单价（元） |  | 合价（元） | 暂估单价 （元） | 暂估合价 （元）
| 其他材料费 | [7 empty] | - |  | 35.33 | -
| 材料费小计 | [7 empty] | - |  | 35.33 | -
注：1.如不使用省级或行业建设主管部门发布的计价依据，可不填定额编码、名称等； 2.招标文件提供了暂估单价的材料，按暂估的单价填入表内“暂估单价”栏及“暂估合价”栏。
表-09
综合单价分析表
工程名称：广州白云国际机场T2航站楼污水主干管错位整改工程 | [7 empty] | 标段： |  | 第 23 页 共 28 页
项目编码 |  | 041102030002 |  | 项目名称 | 井底板模板 |  |  |  | 计量单位 |  | m2 | 工程量 | 33.36
清单综合单价组成明细
定额编号 | 定额项目名称 | 定额 单位 | 数量 | 单价 |  |  |  |  | 合价
|  |  |  | 人工费 | 材料费 | 机具费 | 管理费 和利润 |  | 人工费 |  | 材料费 | 机具费 | 管理费 和利润
借D5-6-35 | 沉井模板 底板 | 10m2 | 0.1 | 832.94 | 585.43 | 62 | 291.84 |  | 83.29 |  | 58.54 | 6.2 | 29.18
人工单价 |  | 小计 | [6 empty] | 83.29 |  | 58.54 | 6.2 | 29.18
未计价材料费
清单项目综合单价 | [8 empty] | 177.22
材 料 费 明 细 | 主要材料名称、规格、型号 |  |  |  |  | 单位 | 数量 |  | 单价（元） |  | 合价（元） | 暂估单价 （元） | 暂估合价 （元）
| 其他材料费 | [7 empty] | - |  | 58.54 | -
| 材料费小计 | [7 empty] | - |  | 58.54 | -
注：1.如不使用省级或行业建设主管部门发布的计价依据，可不填定额编码、名称等； 2.招标文件提供了暂估单价的材料，按暂估的单价填入表内“暂估单价”栏及“暂估合价”栏。
表-09
综合单价分析表
工程名称：广州白云国际机场T2航站楼污水主干管错位整改工程 | [7 empty] | 标段： |  | 第 24 页 共 28 页
项目编码 |  | 01B005 |  | 项目名称 | 地下管线探测 |  |  |  | 计量单位 |  | m2 | 工程量 | 500
清单综合单价组成明细
定额编号 | 定额项目名称 | 定额 单位 | 数量 | 单价 |  |  |  |  | 合价
|  |  |  | 人工费 | 材料费 | 机具费 | 管理费 和利润 |  | 人工费 |  | 材料费 | 机具费 | 管理费 和利润
01B005 | 地下管线探测 | m2 | 1 |  | 21 | [5 empty] | 21
人工单价 |  | 小计 | [8 empty] | 21
未计价材料费
清单项目综合单价 | [8 empty] | 21
材 料 费 明 细 | 主要材料名称、规格、型号 |  |  |  |  | 单位 | 数量 |  | 单价（元） |  | 合价（元） | 暂估单价 （元） | 暂估合价 （元）
| 其他材料费 | [7 empty] | - |  | 21 | -
| 材料费小计 | [7 empty] | - |  | 21 | -
注：1.如不使用省级或行业建设主管部门发布的计价依据，可不填定额编码、名称等； 2.招标文件提供了暂估单价的材料，按暂估的单价填入表内“暂估单价”栏及“暂估合价”栏。
表-09
综合单价分析表
工程名称：广州白云国际机场T2航站楼污水主干管错位整改工程 | [7 empty] | 标段： |  | 第 25 页 共 28 页
项目编码 |  | 01B001 |  | 项目名称 | 水平位移（第三方监测） |  |  |  | 计量单位 |  | 点·次 | 工程量 | 200
清单综合单价组成明细
定额编号 | 定额项目名称 | 定额 单位 | 数量 | 单价 |  |  |  |  | 合价
|  |  |  | 人工费 | 材料费 | 机具费 | 管理费 和利润 |  | 人工费 |  | 材料费 | 机具费 | 管理费 和利润
01B001 | 水平位移监测 | 点·次 | 1 |  | 74 | [5 empty] | 74
人工单价 |  | 小计 | [8 empty] | 74
未计价材料费
清单项目综合单价 | [8 empty] | 74
材 料 费 明 细 | 主要材料名称、规格、型号 |  |  |  |  | 单位 | 数量 |  | 单价（元） |  | 合价（元） | 暂估单价 （元） | 暂估合价 （元）
| 其他材料费 | [7 empty] | - |  | 74 | -
| 材料费小计 | [7 empty] | - |  | 74 | -
注：1.如不使用省级或行业建设主管部门发布的计价依据，可不填定额编码、名称等； 2.招标文件提供了暂估单价的材料，按暂估的单价填入表内“暂估单价”栏及“暂估合价”栏。
表-09
综合单价分析表
工程名称：广州白云国际机场T2航站楼污水主干管错位整改工程 | [7 empty] | 标段： |  | 第 26 页 共 28 页
项目编码 |  | 01B002 |  | 项目名称 | 土体沉降（第三方监测） |  |  |  | 计量单位 |  | 点·次 | 工程量 | 200
清单综合单价组成明细
定额编号 | 定额项目名称 | 定额 单位 | 数量 | 单价 |  |  |  |  | 合价
|  |  |  | 人工费 | 材料费 | 机具费 | 管理费 和利润 |  | 人工费 |  | 材料费 | 机具费 | 管理费 和利润
01B002 | 土体沉降监测 | 点·次 | 1 |  | 59 | [5 empty] | 59
人工单价 |  | 小计 | [8 empty] | 59
未计价材料费
清单项目综合单价 | [8 empty] | 59
材 料 费 明 细 | 主要材料名称、规格、型号 |  |  |  |  | 单位 | 数量 |  | 单价（元） |  | 合价（元） | 暂估单价 （元） | 暂估合价 （元）
| 其他材料费 | [7 empty] | - |  | 59 | -
| 材料费小计 | [7 empty] | - |  | 59 | -
注：1.如不使用省级或行业建设主管部门发布的计价依据，可不填定额编码、名称等； 2.招标文件提供了暂估单价的材料，按暂估的单价填入表内“暂估单价”栏及“暂估合价”栏。
表-09
综合单价分析表
工程名称：广州白云国际机场T2航站楼污水主干管错位整改工程 | [7 empty] | 标段： |  | 第 27 页 共 28 页
项目编码 |  | 01B003 |  | 项目名称 | 测井斜（第三方监测） |  |  |  | 计量单位 |  | 点·次 | 工程量 | 200
清单综合单价组成明细
定额编号 | 定额项目名称 | 定额 单位 | 数量 | 单价 |  |  |  |  | 合价
|  |  |  | 人工费 | 材料费 | 机具费 | 管理费 和利润 |  | 人工费 |  | 材料费 | 机具费 | 管理费 和利润
01B003 | 测井斜 | 点·次 | 1 |  | 108 | [5 empty] | 108
人工单价 |  | 小计 | [8 empty] | 108
未计价材料费
清单项目综合单价 | [8 empty] | 108
材 料 费 明 细 | 主要材料名称、规格、型号 |  |  |  |  | 单位 | 数量 |  | 单价（元） |  | 合价（元） | 暂估单价 （元） | 暂估合价 （元）
| 其他材料费 | [7 empty] | - |  | 108 | -
| 材料费小计 | [7 empty] | - |  | 108 | -
注：1.如不使用省级或行业建设主管部门发布的计价依据，可不填定额编码、名称等； 2.招标文件提供了暂估单价的材料，按暂估的单价填入表内“暂估单价”栏及“暂估合价”栏。
表-09
综合单价分析表
工程名称：广州白云国际机场T2航站楼污水主干管错位整改工程 | [7 empty] | 标段： |  | 第 28 页 共 28 页
项目编码 |  | 01B004 |  | 项目名称 | 水位监测（第三方监测） |  |  |  | 计量单位 |  | 点·次 | 工程量 | 200
清单综合单价组成明细
定额编号 | 定额项目名称 | 定额 单位 | 数量 | 单价 |  |  |  |  | 合价
|  |  |  | 人工费 | 材料费 | 机具费 | 管理费 和利润 |  | 人工费 |  | 材料费 | 机具费 | 管理费 和利润
01B004 | 水位监测（第三方监测） | 点·次 | 1 |  | 19.99 | [5 empty] | 19.99
人工单价 |  | 小计 | [8 empty] | 19.99
未计价材料费
清单项目综合单价 | [8 empty] | 20
材 料 费 明 细 | 主要材料名称、规格、型号 |  |  |  |  | 单位 | 数量 |  | 单价（元） |  | 合价（元） | 暂估单价 （元） | 暂估合价 （元）
| 其他材料费 | [7 empty] | - |  | 19.99 | -
| 材料费小计 | [7 empty] | - |  | 19.99 | -
注：1.如不使用省级或行业建设主管部门发布的计价依据，可不填定额编码、名称等； 2.招标文件提供了暂估单价的材料，按暂估的单价填入表内“暂估单价”栏及“暂估合价”栏。
表-09

## 表-11 总价措施项目清单与计价表
总价措施项目清单与计价表
工程名称：广州白云国际机场T2航站楼污水主干管错位整改工程 | [5 empty] | 标段： |  | 第 1 页 共 1 页
序号 | 项目编码 | 项目名称 | 计算基础 | 费率 (%) | 金额 (元) |  | 调整 费率(%) |  | 调整后 金额(元) | 备注
1 | LSSGCSF00001 | 绿色施工安全防护措施费 | 分部分项人工费+分部分项机械费 | 19.8 | 90897.13 |  |  |  |  | 以分部分项的人工费与施工机具费之和为计算基础，费率16.5%，分部分项工程总费用在300万以内按基本费率乘以1.2
2 | WMGDZJF00001 | 文明工地增加费 | 分部分项人工费+分部分项机械费 | 0 | [5 empty] | 以分部分项的人工费与施工机具费之和为计算基础，市级文明工地为1.20%；省级文明工地为2.10%
3 | 011707002001 | 夜间施工增加费 | 分部分项人工费*0.5 | 20 | 23977.89 |  |  |  |  | 以夜间施工项目人工费的20%计算，按实际施工过程中夜间施工占比计算。
4 | JTSJYZJF0001 | 交通疏解员增加费 | 分部分项人工费 | 15 | 35966.84 |  |  |  |  | 在行人车辆通行的市政道路上施工所发生的交通疏解费用，结算时按实计算。
5 | BTHSGZJF | 不停航施工增加费 | 分部分项合计 | 5 | 86299.96 |  |  |  |  | 按经批准的专项施工组织方案计算
合 计 |  |  |  |  | 237141.82
编制人（造价人员）： | [5 empty] | 复核人（造价工程师）：
表-11

## 表-12 其他项目清单与计价汇总表
其他项目清单与计价汇总表
工程名称：广州白云国际机场T2航站楼污水主干管错位整改工程 |  |  | 标段： |  | 第 1 页 共 1 页
序号 | 项目名称 | 金额（元） |  | 结算金额（元） |  | 备注
1 | 暂列金额 | 172599.91 |  |  |  | 明细详见表-12-1
2 | 暂估价
2.1 | 材料暂估价 | — |  |  |  | 明细详见表-12-2
2.2 | 专业工程暂估价 |  |  |  |  | 明细详见表-12-3
3 | 计日工 |  |  |  |  | 明细详见表-12-4
4 | 总承包服务费 |  |  |  |  | 明细详见表-12-5
5 | 预算包干费 | 27544.59
6 | 工程优质费
7 | 概算幅度差
8 | 现场签证费用
9 | 索赔费用
10 | 其他费用
| 合 计 | 200144.50 |  |  |  | —
注：材料（工程设备）暂估单价进入清单项目综合单价，此处不汇总。
表—12

## 表-12-1 暂列金额表
暂列金额明细表
工程名称：广州白云国际机场T2航站楼污水主干管错位整改工程 |  |  | 标段： |  | 第 1 页 共 1 页
序号 | 名称 | 计量单位 |  | 暂定金额（元） |  | 备注
1 | 暂列金额 | 元 |  | 172599.91 |  | 以分部分项工程合计为基数，费率10%
合 计 |  |  |  | 172599.91 |  | —
注：此表由招标人填写，如不能详列，也可只列暂列金额总额，投标人应将上述暂列金额计入投标总价中。
表—12—1