## 表-08 分部分项工程和单价措施项目清单与计价表(含分部小计)
分部分项工程和单价措施项目清单与计价表
工程名称：建筑装饰 |  |  |  | 标段： |  |  |  | 第 1 页 共 2 页
序号 | 项目编码 | 项目名称 | 项目特征描述 |  | 计量单位 | 工程量 | 金额（元）
[7 empty] | 综合单价 |  | 综合合价 | 其中
暂估价
整个项目
1 | 011606003001 | 天棚面龙骨及饰面拆除 | 1、天棚龙骨及饰面拆除 2、垃圾人工清理、装袋、搬运100m 3、人工装自卸汽车运 25km |  | m2 | 1900.88
2 | 011302001001 | 吊顶天棚 | 1、装配式T型轻钢天棚龙骨(不上人型) 面层规格(mm) 600×600 2、方型铝扣板面层 600×600 |  | m2 | 1900.88
3 | 011610002001 | 金属门窗拆除 | 1、电动门拆除 2、垃圾人工清理、装袋、搬运100m 3、人工装自卸汽车运 25km |  | m2 | 16
4 | 010805004001 | 电动伸缩门 | 1、电动伸缩门 2、长度10米 制作安装 3、品牌：红门 |  | m2 | 16
5 | 011610002002 | 金属门窗拆除 | 1、保安亭防盗门、防盗网拆除 2、垃圾人工清理、装袋、搬运100m 3、人工装自卸汽车运 25km |  | m2 | 30
6 | 010802004001 | 防盗门 | 1、保安亭金属防盗门 2、制作安装 |  | m2 | 2.52
7 | 010801006001 | 门锁安装 | 1、电子指纹锁 安装 2、含电拉锁、电池、指纹机 |  | 套 | 1
8 | 01B001 | 防盗网 | 1、Φ50不锈钢管 间距120 2、制作安装 |  | m2 | 40
9 | 粤R1-1-52 | 人工单项拆除 铲除抹灰 墙、柱面 |  |  | m2 | 1
10 | 粤R1-8-6 | 水泥石灰砂浆底 水泥石灰砂浆面抹灰修补 立面 |  |  | m2 | 1
分部分项合计
措施项目
11 | 粤011701012001 | 活动脚手架 |  |  | m2 | 1900
本页小计
注：为计取规费等的使用，可在表中增设其中：“定额人工费”。
表—08
分部分项工程和单价措施项目清单与计价表
工程名称：建筑装饰 |  |  |  | 标段： |  |  |  | 第 2 页 共 2 页
序号 | 项目编码 | 项目名称 | 项目特征描述 |  | 计量单位 | 工程量 | 金额（元）
[7 empty] | 综合单价 |  | 综合合价 | 其中
暂估价
12 | 011707007001 | 已完工程及设备保护 |  |  | 项 | 1
单价措施合计
本页小计
合 计
注：为计取规费等的使用，可在表中增设其中：“定额人工费”。
表—08

## 表-09 分部分项工程量清单综合单价分析表
分部分项工程量清单综合单价分析表
工程名称：建筑装饰 | [9 empty] | 第 1 页 共 2 页
序号 | 编码 | 名称 | 单位 | 工程量 | 其中：（元） | [6 empty] | 综合单价 （元）
[5 empty] | 人工费 | 材料费 | 机械费 | 管理费 | 利润 |  | 小计
1 | 011606003001 | 天棚面龙骨及饰面拆除 | m2 | 1900.88
| A1-19-38 | 天棚饰面拆除 金属龙骨 其他装饰面 | 100m2 | 19.0088
2 | 011302001001 | 吊顶天棚 | m2 | 1900.88
| A1-14-59 | 装配式T型铝合金天棚龙骨(不上人型) 面层规格(mm) 600×600以上 平面 | 100m2 | 19.0088
| A1-14-133 | 方型铝扣板面层 600×600 | 100m2 | 19.0088
3 | 011610002001 | 金属门窗拆除 | m2 | 16
| A1-19-53 R*1.5 | 门窗拆除(整樘) 金属 超过4m2 人工*1.5 | 10樘 | 0.1
4 | 010805004001 | 电动伸缩门 | m2 | 16
| A1-9-190 | 不锈钢电动伸缩门 | 樘 | 1
| MC1-71 | 不锈钢伸缩门 | m | 10
5 | 011610002002 | 金属门窗拆除 | m2 | 30
| A1-19-63 | 防盗网拆除 | 10m2 | 3
6 | 010802004001 | 防盗门 | m2 | 2.52
| A1-9-197 | 钢质防盗门安装 | 100m2 | 0.0252
分部分项工程量清单综合单价分析表
工程名称：建筑装饰 | [9 empty] | 第 2 页 共 2 页
序号 | 编码 | 名称 | 单位 | 工程量 | 其中：（元） | [6 empty] | 综合单价 （元）
[5 empty] | 人工费 | 材料费 | 机械费 | 管理费 | 利润 |  | 小计
| MC1-115 | 钢质防盗门 | m2 | 2.52
7 | 010801006001 | 门锁安装 | 套 | 1
| A1-9-188 | 电子感应自动门 电子感应装置(套) | 樘 | 1
8 | 01B001 | 防盗网 | m2 | 40
| MC1-2 | 不锈钢防盗网 12×12间距120 | m2 | 40
9 | 粤R1-1-52 | 人工单项拆除 铲除抹灰 墙、柱面 | m2 | 1
| 粤R1-8-6 | 水泥石灰砂浆底 水泥石灰砂浆面抹灰修补 立面 | m2 | 1