## 复件 分部分项工程报价表
分部分项工程报价表
工程名称: |  | 惠州机场7号楼改造工程--土建及装饰工程 |  |  |  |  | 第1页 共7页
序号 | 项目编码 |  | 项目名称 | 项目特征描述 | 计量 单位 | 工程数量 | 金 额 （元）
[7 empty] | 综合单价 | 合价
拆除工程
1 | 011601001001 |  | 砖砌体拆及废料外运 | 1、砖砌体拆及废料外运 2、具体做法详图纸设计及相关规范要求 | m3 | 4.88
2 | 011610002001 |  | 金属门拆除及废料外运 | 1、门拆除及废料外运 2、具体做法详图纸设计及相关规范要求 | 樘 | 1
3 | 011610002002 |  | 金属窗拆除及废料外运 | 1、窗拆除及废料外运 2、具体做法详图纸设计及相关规范要求 | 樘 | 1
砌筑工程
4 | 010402001001 |  | 新增外墙 | 1、新增外墙 120mm厚 2、轻质砖砌筑 M5水泥石灰砂浆 3、具体做法详图纸设计及相关规范要求 | m3 | 9.41
5 | 010402001002 |  | 新增内墙 | 1、新增内墙 200mm厚 2、轻质砖砌筑 M5水泥石灰砂浆 3、具体做法详图纸设计及相关规范要求 | m3 | 3.36
楼地面工程
6 | 011101003001 |  | 细石混凝土楼地面 | 1、原土打夯 人工夯实 2、楼地面水泥砂浆找平层 填充材料上 20mm 3、水泥自流坪地面 平地面 4、具体做法详图纸设计及相关规范要求 | m2 | 308.82
7 | 011105003002 |  | 块料踢脚线 [饭堂包间、公共就餐区] | 1、陶瓷块料踢脚线 100x600mm 2、20mm厚 1:3水泥砂浆加入5%-8%的防水剂结合层 3、15mm厚 1:3水泥砂浆找平层 4、具体做法详图纸设计及相关规范要求 | m2 | 9.42
墙面工程
本页小计
分部分项工程报价表
工程名称: |  | 惠州机场7号楼改造工程--土建及装饰工程 |  |  |  |  | 第2页 共7页
序号 | 项目编码 |  | 项目名称 | 项目特征描述 | 计量 单位 | 工程数量 | 金 额 （元）
[7 empty] | 综合单价 | 合价
8 | 011204003001 |  | 块料墙面 | 1、釉面砖 200×400mm 2、20mm厚 1:3水泥砂浆加入5%-8%的防水剂结合层 3、15厚 1:3水泥砂浆找平层 4、具体做法详图纸设计及相关规范要求 | m2 | 109.38
9 | 011204003003 |  | 块料墙面 | 1、45×200外墙砖 2、20mm厚 1:2.5水泥砂浆加入5%-8%的防水剂结合层 3、25厚 1:2.5水泥砂浆找平层 4、具体做法详图纸设计及相关规范要求 | m2 | 175.02
10 | 011201001002 |  | 乳胶漆墙面 | 1、乳胶漆底油2遍面油2遍 2、刮腻子 2遍 3、15厚 1:3水泥砂浆找平层 4、具体做法详图纸设计及相关规范要求 | m2 | 32.33
11 | 011408001001 |  | 墙纸裱糊 | 1、墙面贴壁纸 2、刮腻子一遍 3、15厚 1:3水泥砂浆找平层 4、具体做法详图纸设计及相关规范要求 | m2 | 43.04
天花工程
12 | 011302001001 |  | 石膏板天棚 | 1、轻钢天棚龙骨 2、600*600石膏板 3、具体做法详图纸设计及相关规范要求 | m2 | 39.68
屋面工程
13 | 010901002001 |  | 型材屋面 | 1、200mm岩棉彩钢板 2、45*70几字钢骨架，间距为4.8m 2、具体做法详图纸设计及相关规范要求 | m2 | 280
门窗工程
本页小计
分部分项工程报价表
工程名称: |  | 惠州机场7号楼改造工程--土建及装饰工程 |  |  |  |  | 第3页 共7页
序号 | 项目编码 |  | 项目名称 | 项目特征描述 | 计量 单位 | 工程数量 | 金 额 （元）
[7 empty] | 综合单价 | 合价
14 | 010802001001 |  | 铝合金推拉门 | 1、铝合金平开门 制作及安装(含门套、五金及相关配件等) 2、具体做法详图纸设计所有做法要求及相关规范要求 | m2 | 4.68
15 | 010807001001 |  | 铝合金推拉窗 | 1、铝合金推拉窗 制作及安装(含门套、五金及相关配件等) 2、具体做法详图纸设计所有做法要求及相关规范要求 | m2 | 68.84
16 | 010807001002 |  | 金属固定窗 | 1、铝合金固定窗 制作及安装(含门套、五金及相关配件等) 2、具体做法详图纸设计所有做法要求及相关规范要求 | m2 | 17.63
其他部分
17 | 011707007003 |  | 传菜口移位工程 | 1、传菜口移位工程 2、具体做法详图纸设计及相关规范要求 | 项 | 1
18 | 011505001001 |  | 不锈钢橱柜 | 1、不锈钢橱柜 2、具体做法详图纸设计及相关规范要求 | m | 3.5
19 | 011707007001 |  | 白蚁防治工程 | 1、白蚁防治工程 2、具体做法详图纸设计及相关规范要求 | 项 | 1
20 | 011707007002 |  | 垃圾清理及外运 | 1、垃圾清理及外运 2、具体做法详图纸设计及相关规范要求 | 项 | 1
本页小计
合计

## 复件 措施项目报价表(一)
措施项目报价表（一）
工程名称: |  | 惠州机场7号楼改造工程--土建及装饰工程 |  |  | 第4页 共7页
序 号 | 项目名称 |  | 计算基础 | 费率(%) | 金额（元）
1 | 安全防护、文明施工措施费部分
1.1 | 按系数计算的其他安全文明施工措施项目
1.1.1 | 安全文明施工
合 计

## 复件 措施项目报价表(二)
措施项目报价表（二）
工程名称: | 惠州机场7号楼改造工程--土建及装饰工程 |  |  |  |  | 第5页 共7页
序号 | 项目编码 | 项目名称 | 项目特征描述 | 计量 单位 | 工程量 | 金额（元）
[6 empty] | 综合单价 | 合价
1.1 | AZMJSCSF | 按子目计算的安全文明施工措施项目
1.1.1 | JSJ | 综合脚手架(含安全网)
1.1.2 | NJSJ | 内脚手架
1 | QTCSF | 其他措施费部分
1.1 | CZYS | 垂直运输
本页小计
合 计

## 复件 其他项目报价表
其他项目报价表
工程名称: |  | 惠州机场7号楼改造工程--土建及装饰工程 |  |  | 第6页 共7页
序号 | 项目名称 |  | 单位 | 金额（元） | 备注
1 | 暂列金额 |  | 元
2 | 暂估价
2.1 | 材料暂估价 |  | 元
2.2 | 专业工程暂估价 |  | 元
3 | 计日工 |  | 元
4 | 总承包服务费 |  | 元
5 | 索赔费用 |  | 元
6 | 现场签证费用 |  | 元
7 | 材料检验试验费 |  | 元
8 | 工程优质费 |  | 元
9 | 材料保管费 |  | 元
10 | 预算包干费 |  | 元
11 | 其他费用 |  | 元
合 计

## 复件 规费和税金项目计算表
规费和税金项目计算表
工程名称: |  | 惠州机场7号楼改造工程--土建及装饰工程 |  |  | 第7页 共7页
序号 | 项目名称 |  | 计算基础 | 费率(%) | 金额（元）
1 | 规费
1.1 | 工程排污费+施工噪音排污费
1.2 | 防洪工程维护费
1.3 | 危险作业意外伤害保险费
2 | 税金
合计