## 单位工程招标控制价汇总表
单位工程造价汇总表
工程名称: |  | 惠州机场公司A栋配套用房改造工程--土建及装饰部分 |  |  | 第1页 共1页
序号 | 费用名称 |  | 计算基础 | 费率(%) | 金额
1 | 分部分项工程费 |  | QDF
1.1 | 拆除工程
1.2 | 砌筑工程
1.3 | 楼地面工程
1.4 | 墙面工程
1.5 | 天花工程
1.6 | 屋面及防水工程
1.7 | 门窗工程
1.8 | 其他部分
2 | 措施项目费
2.1 | 安全文明施工费 |  | AQFHWMSG
2.2 | 其他措施项目费 |  | QTCSF
3 | 其他项目费
3.1 | 暂列金额 |  | ZLF
3.2 | 暂估价 |  | ZGGC
3.3 | 计日工 |  | LXF
3.4 | 总承包服务费 |  | ZBF
3.5 | 索赔费用 |  | SPFY
3.6 | 现场签证费用 |  | XCQZFY
3.7 | 材料检验试验费 |  | CLJYSYF
3.8 | 工程优质费 |  | GCYZF
3.9 | 材料保管费 |  | CLBGF
3.10 | 预算包干费 |  | YSBGF
3.11 | 其他费用 |  | QTFY
4 | 规费
4.1 | 工程排污费+施工噪音排污费 |  | QDF+QSF+QTF
4.2 | 防洪工程维护费 |  | QDF+QSF+QTF
4.3 | 危险作业意外伤害保险费 |  | QDF+QSF+QTF
5 | 税金 |  | QDF+QSF+QTF+GF
6 | 含税工程总造价 |  | QDF+QSF+QTF+GF+SJ
合 计（大写）：叁拾贰万贰仟陆佰捌拾贰元捌角叁分

## 规费和税金项目计算表
规费和税金项目计算表
工程名称: |  | 惠州机场公司A栋配套用房改造工程--土建及装饰部分 |  |  | 第1页 共1页
序号 | 项目名称 |  | 计算基础 | 费率(%) | 金额（元）
1 | 规费
1.1 | 工程排污费+施工噪音排污费 |  | 分部分项工程费+措施项目费+其他项目费
1.2 | 防洪工程维护费 |  | 分部分项工程费+措施项目费+其他项目费
1.3 | 危险作业意外伤害保险费 |  | 分部分项工程费+措施项目费+其他项目费
2 | 税金 |  | 分部分项工程费+措施项目费+其他项目费+规费
合计

## 分部分项工程计价表
分部分项工程计价表
工程名称: |  | 惠州机场公司A栋配套用房改造工程--土建及装饰部分 |  |  |  |  | 第1页 共7页
序号 | 项目编号 |  | 项目名称 | 项目特征描述 | 计量 单位 | 工程数量 | 金 额 （元）
[7 empty] | 综合单价 | 合价
拆除工程
1 | 011601001001 |  | 砖砌体拆及废料外运 | 1、砖砌体拆及废料外运 2、具体做法详图纸设计及相关规范要求 | m3 | 8.6
2 | 011610002001 |  | 金属窗拆除及废料外运 | 1、窗拆除及废料外运 尺寸1500*1200mm 2、具体做法详图纸设计及相关规范要求 | 樘 | 11
3 | 011610002002 |  | 金属门拆除及废料外运 | 1、门拆除及废料外运 尺寸900*2000mm 2、具体做法详图纸设计及相关规范要求 | 樘 | 10
砌筑工程
4 | 010402001001 |  | 新增外墙 200mm厚 | 1、新增外墙 200mm厚 2、蒸压加气混凝土砌块 M5水泥石灰砂浆 3、具体做法详图纸设计及相关规范要求 | m3 | 3.02
5 | 010402001002 |  | 新增内墙 200mm厚 | 1、新增内墙 200mm厚 2、蒸压加气混凝土砌块 M5水泥石灰砂浆 3、具体做法详图纸设计及相关规范要求 | m3 | 3.2
楼地面工程
6 | 011102003001 |  | 块料楼地面 600×600mm [值班室、四人宿舍、杂物间、大饭堂] | 1、块料楼地面600×600mm抛光砖 2、10mm厚 1:2水泥砂浆结合层 3、20mm厚 1:2.5水泥砂浆找平层 4、具体做法详图纸设计及相关规范要求 | m2 | 148.98
7 | 011102003002 |  | 厨房防滑地砖楼面 300×300mm [操作室、烹饪间] | 1、块料楼地面300×300mm防滑砖 2、10mm厚 1:2水泥砂浆结合层 3、20mm厚 1:2.5水泥砂浆找平层 4、具体做法详图纸设计及相关规范要求 | m2 | 29.04
8 | 011102003003 |  | 防滑地砖楼面 300×300mm [卫生间] | 1、块料楼地面300×300mm防滑砖 2、10mm厚 1:2水泥砂浆结合层 3、20mm厚 1:2.5水泥砂浆找平层 4、具体做法详图纸设计及相关规范要求 | m2 | 28.78
本页小计
分部分项工程计价表
工程名称: |  | 惠州机场公司A栋配套用房改造工程--土建及装饰部分 |  |  |  |  | 第2页 共7页
序号 | 项目编号 |  | 项目名称 | 项目特征描述 | 计量 单位 | 工程数量 | 金 额 （元）
[7 empty] | 综合单价 | 合价
9 | 011108003001 |  | 门槛石 | 1、块料门槛石 2、10mm厚 1:2水泥砂浆结合层 3、20mm厚 1:2.5水泥砂浆找平层 4、具体做法详图纸设计及相关规范要求 | m2 | 2.64
10 | 010507002001 |  | 水泥砂浆楼地面 (洗衣/休息区地面基础硬化) | 1、地坪 100mm厚 2、C15普通商品混凝土20石 3、具体做法详图纸设计及相关规范要求 | m2 | 74.58
11 | 011105003001 |  | 块料踢脚线 [车场值班室、宿舍、杂物间、饭堂] | 1、陶瓷块料踢脚线 100x600mm 2、10mm厚 1:2水泥砂浆结合层 3、15mm厚 1:2.5水泥砂浆找平层 4、具体做法详图纸设计及相关规范要求 | m2 | 12.22
墙面工程
12 | 011204003001 |  | 厨房块料墙面 [操作室、烹饪间] | 1、釉面砖 300×450mm 2、5厚 1:2水泥砂浆结合层 3、15厚 1:2.5水泥砂浆找平层 4、具体做法详图纸设计及相关规范要求 | m2 | 85.82
13 | 011204003002 |  | 卫生间块料墙面 | 1、釉面砖 300×450mm 2、5厚 1:2水泥砂浆结合层 3、15厚 1:2.5水泥砂浆找平层 4、具体做法详图纸设计及相关规范要求 | m2 | 87.36
14 | 011201001001 |  | 乳胶漆墙面 | 1、乳胶漆底油1遍面油2遍 2、刮腻子 二遍 3、15厚 1:2.5水泥砂浆找平层 4、具体做法详图纸设计及相关规范要求 | m2 | 373.9
15 | 011407001001 |  | 外墙防水涂料 | 1、外墙漆二遍 2、外墙防水腻子二遍 3、20mm厚1:2.5水泥防水砂浆抹面压光 4、外墙满挂钢丝网 5、具体做法详图纸设计及相关规范要求 | m2 | 404.17
本页小计
分部分项工程计价表
工程名称: |  | 惠州机场公司A栋配套用房改造工程--土建及装饰部分 |  |  |  |  | 第3页 共7页
序号 | 项目编号 |  | 项目名称 | 项目特征描述 | 计量 单位 | 工程数量 | 金 额 （元）
[7 empty] | 综合单价 | 合价
16 | 011210005001 |  | 成品隔断 [淋浴隔断位] | 1、成品隔断 [淋浴隔断位] 2、含隔断门及五金配件 3、具体做法详图纸设计及相关规范要求 | m2 | 18.91
17 | 011210005002 |  | 成品隔断 [蹲便器隔断] | 1、成品隔断 [蹲便器隔断] 2、含五金配件 3、具体做法详图纸设计及相关规范要求 | m2 | 24.12
18 | 011505010001 |  | 镜面玻璃 [1200*1000mm] | 1、卫生间镜面玻璃 [1200*1000mm] 2、具体做法详图纸设计及相关规范要求 | m2 | 2.4
19 | 011505001001 |  | 大理石洗手台 [1500*600mm] | 1、大理石洗手台 [1500*600mm] 2、具体做法详图纸设计及相关规范要求 | m | 3
20 | 011210003001 |  | 玻璃隔断 [传递窗口] | 1、玻璃隔断 [传递窗口] 2、具体做法详图纸设计及相关规范要求 | m2 | 4.11
天花工程
21 | 011302001001 |  | 铝扣板天棚 | 1、轻钢天棚龙骨 2、300*300铝扣板 3、具体做法详图纸设计及相关规范要求 | m2 | 28.78
22 | 011301001001 |  | 原顶刷白 | 1、乳胶漆底油1遍面油2遍 2、刮腻子 二遍 3、混凝土天棚 1:1:6水泥石灰砂浆底 1:2.5水泥砂浆面 10+5mm 4、具体做法详图纸设计及相关规范要求 | m2 | 178.02
屋面及防水工程
23 | 010901002001 |  | 彩钢板雨棚 | 1、75mm厚彩钢夹心板顶棚 制作安装 2、H150槽钢立柱、H100横梁(含预埋件、螺栓等所有配件) 3、300*300*300 混凝土基础 4、防锈及喷刷其他相关涂料 5、具体做法详图纸设计及相关规范要求 | m2 | 74.58
本页小计
分部分项工程计价表
工程名称: |  | 惠州机场公司A栋配套用房改造工程--土建及装饰部分 |  |  |  |  | 第4页 共7页
序号 | 项目编号 |  | 项目名称 | 项目特征描述 | 计量 单位 | 工程数量 | 金 额 （元）
[7 empty] | 综合单价 | 合价
24 | 010901003001 |  | 8+8夹胶钢化玻璃雨棚 | 1、8+8夹胶钢化玻璃雨棚 制作安装 2、100H钢支架刷白色防腐漆 3、含骨架、预埋件等所有配件 4、防锈及喷刷其他相关涂料 5、具体做法详图纸设计及相关规范要求 | m2 | 45.1
25 | 010902001001 |  | 屋面卷材防水 | 1、20厚 1:2.5水泥砂浆保护层 2、1.2mm厚 屋面改性沥青防水卷材 上翻300mm高 3、20厚 1:2.5水泥砂浆找平层 4、具体做法详图纸设计及相关规范要求 | m2 | 238.84
26 | 010904002001 |  | 卫生间地面防水 | 1、卫生间地面防水 上翻300mm高 2、2.0mm厚 聚氨酯涂层防水 3、具体做法详图纸设计及相关规范要求 | m2 | 26.58
27 | 010903002001 |  | 卫生间墙面防水 | 1、卫生间墙面防水 2、2.0mm厚 聚氨酯涂层防水 3、具体做法详图纸设计及相关规范要求 | m2 | 70.8
28 | 010904002002 |  | 厨房地面防水 [操作室、烹饪间] | 1、厨房地面防水 [操作室、烹饪间] 上翻300mm高 2、2.0mm厚 聚氨酯涂层防水 3、具体做法详图纸设计及相关规范要求 | m2 | 29.04
29 | 010903002002 |  | 厨房墙面防水 [操作室、烹饪间] | 1、厨房墙面防水 [操作室、烹饪间] 2、2.0mm厚 聚氨酯涂层防水 3、具体做法详图纸设计及相关规范要求 | m2 | 85.82
门窗工程
30 | 010802002001 |  | 彩钢夹心板门 [900*2000mm] | 1、彩钢夹心板门 制作及安装安 (含门套、五金及相关配件等) 2、具体做法详图纸设计所有做法要求及相关规范要求 | 樘 | 9
本页小计
分部分项工程计价表
工程名称: |  | 惠州机场公司A栋配套用房改造工程--土建及装饰部分 |  |  |  |  | 第5页 共7页
序号 | 项目编号 |  | 项目名称 | 项目特征描述 | 计量 单位 | 工程数量 | 金 额 （元）
[7 empty] | 综合单价 | 合价
31 | 010802002002 |  | 彩钢夹心板门 [1600*2000mm] | 1、彩钢夹心板门 制作及安装安 (含门套、五金及相关配件等) 2、具体做法详图纸设计所有做法要求及相关规范要求 | 樘 | 1
32 | 010802002003 |  | 彩钢夹心板门 [800*2000mm] | 1、彩钢夹心板门 制作及安装安 (含门套、五金及相关配件等) 2、具体做法详图纸设计所有做法要求及相关规范要求 | 樘 | 1
33 | 010807001001 |  | 铝合金推拉窗 [1500*1200mm] | 1、铝合金推拉窗 制作及安装 (含窗框、五金及相关配件等) 2、凤铝+5厘玻璃 3、具体做法详图纸设计所有做法要求及相关规范要求 | 樘 | 13
34 | 010807001002 |  | 铝合金推拉窗 [1800*1200mm] | 1、铝合金推拉窗 制作及安装 (含窗框、五金及相关配件等) 2、凤铝+5厘玻璃 3、具体做法详图纸设计所有做法要求及相关规范要求 | 樘 | 2
其他部分
35 | 010401012001 |  | 洗衣区、洗碗区砌筑水槽 | 1、洗衣区、洗碗区砌筑水槽 2、砖砌筑 M5水泥石灰砂浆 3、15mm厚1:2水泥砂浆批荡压光 4、具体做法详图纸设计及相关规范要求 | m | 8.45
本页小计
分部分项工程计价表
工程名称: |  | 惠州机场公司A栋配套用房改造工程--土建及装饰部分 |  |  |  |  | 第6页 共7页
序号 | 项目编号 |  | 项目名称 | 项目特征描述 | 计量 单位 | 工程数量 | 金 额 （元）
[7 empty] | 综合单价 | 合价
36 | 010507006001 |  | 化粪池 [长2870mm*宽1230mm*深2550mm] | 1、化粪池 [长2870mm*宽1230mm*深2550mm] 2、双层加锁盖板及井座 直径700mm 制作及安装 (含预埋铁件及相关配件等) 3、顶圈梁及中圈梁 C25普通商品混凝土20石 4、化粪池池底及盖板 C25普通商品混凝土20石 5、垫层 C10普通商品混凝土20石 6、20mm厚 1:2水泥砂浆加5%防水抹灰 7、相关混凝土钢筋配筋 8、具体做法详图纸设计及相关规范要求 | 座 | 1
37 | 010507006002 |  | 隔油池 [长2440mm*宽1940mm*深1550mm] | 1、隔油池 [长2440mm*宽1940mm*深1550mm] 2、活动钢盖板 1100*510*4 制作及安装 (含预埋铁件及相关配件等) 3、顶圈梁及中圈梁 C25普通商品混凝土20石 4、隔油池池底 C25普通商品混凝土20石 5、垫层 C10普通商品混凝土20石 6、20mm厚 1:2水泥砂浆加5%防水抹灰 7、隔板 500*980*36 制作及安装 (含预埋铁件及相关配件等) 8、相关混凝土钢筋配筋 9、具体做法详图纸设计及相关规范要求 | 座 | 1
38 | 011707007001 |  | 白蚁防治工程 | 1、白蚁防治工程 2、具体做法详图纸设计及相关规范要求 | 项 | 1
本页小计
分部分项工程计价表
工程名称: |  | 惠州机场公司A栋配套用房改造工程--土建及装饰部分 |  |  |  |  | 第7页 共7页
序号 | 项目编号 |  | 项目名称 | 项目特征描述 | 计量 单位 | 工程数量 | 金 额 （元）
[7 empty] | 综合单价 | 合价
39 | 011707007002 |  | 垃圾清理及外运 | 1、垃圾清理及外运 2、具体做法详图纸设计及相关规范要求 | 项 | 1
本页小计
合计

## 综合单价分析表(三)
综合单价分析表（三）
工程名称: |  | 惠州机场公司A栋配套用房改造工程--土建及装饰部分 | [5 empty] | 第1页, 共8页
序号 | 项目编码 |  | 项目名称 | 项目特征 | 金额(元) |  |  |  |  | 综合单价
[5 empty] | 人工费 | 材料费 | 机械 使用费 | 管理费 | 利润
拆除工程
40 | 011601001001 |  | 砖砌体拆及废料外运 | 1、砖砌体拆及废料外运 2、具体做法详图纸设计及相关规范要求
41 | 011610002001 |  | 金属窗拆除及废料外运 | 1、窗拆除及废料外运 尺寸1500*1200mm 2、具体做法详图纸设计及相关规范要求
42 | 011610002002 |  | 金属门拆除及废料外运 | 1、门拆除及废料外运 尺寸900*2000mm 2、具体做法详图纸设计及相关规范要求
砌筑工程
43 | 010402001001 |  | 新增外墙 200mm厚 | 1、新增外墙 200mm厚 2、蒸压加气混凝土砌块 M5水泥石灰砂浆 3、具体做法详图纸设计及相关规范要求
44 | 010402001002 |  | 新增内墙 200mm厚 | 1、新增内墙 200mm厚 2、蒸压加气混凝土砌块 M5水泥石灰砂浆 3、具体做法详图纸设计及相关规范要求
楼地面工程
45 | 011102003001 |  | 块料楼地面 600×600mm [值班室、四人宿舍、杂物间、大饭堂] | 1、块料楼地面600×600mm抛光砖 2、10mm厚 1:2水泥砂浆结合层 3、20mm厚 1:2.5水泥砂浆找平层 4、具体做法详图纸设计及相关规范要求
综合单价分析表（三）
工程名称: |  | 惠州机场公司A栋配套用房改造工程--土建及装饰部分 | [5 empty] | 第2页, 共8页
序号 | 项目编码 |  | 项目名称 | 项目特征 | 金额(元) |  |  |  |  | 综合单价
[5 empty] | 人工费 | 材料费 | 机械 使用费 | 管理费 | 利润
46 | 011102003002 |  | 厨房防滑地砖楼面 300×300mm [操作室、烹饪间] | 1、块料楼地面300×300mm防滑砖 2、10mm厚 1:2水泥砂浆结合层 3、20mm厚 1:2.5水泥砂浆找平层 4、具体做法详图纸设计及相关规范要求
47 | 011102003003 |  | 防滑地砖楼面 300×300mm [卫生间] | 1、块料楼地面300×300mm防滑砖 2、10mm厚 1:2水泥砂浆结合层 3、20mm厚 1:2.5水泥砂浆找平层 4、具体做法详图纸设计及相关规范要求
48 | 011108003001 |  | 门槛石 | 1、块料门槛石 2、10mm厚 1:2水泥砂浆结合层 3、20mm厚 1:2.5水泥砂浆找平层 4、具体做法详图纸设计及相关规范要求
49 | 010507002001 |  | 水泥砂浆楼地面 (洗衣/休息区地面基础硬化) | 1、地坪 100mm厚 2、C15普通商品混凝土20石 3、具体做法详图纸设计及相关规范要求
50 | 011105003001 |  | 块料踢脚线 [车场值班室、宿舍、杂物间、饭堂] | 1、陶瓷块料踢脚线 100x600mm 2、10mm厚 1:2水泥砂浆结合层 3、15mm厚 1:2.5水泥砂浆找平层 4、具体做法详图纸设计及相关规范要求
墙面工程
综合单价分析表（三）
工程名称: |  | 惠州机场公司A栋配套用房改造工程--土建及装饰部分 | [5 empty] | 第3页, 共8页
序号 | 项目编码 |  | 项目名称 | 项目特征 | 金额(元) |  |  |  |  | 综合单价
[5 empty] | 人工费 | 材料费 | 机械 使用费 | 管理费 | 利润
51 | 011204003001 |  | 厨房块料墙面 [操作室、烹饪间] | 1、釉面砖 300×450mm 2、5厚 1:2水泥砂浆结合层 3、15厚 1:2.5水泥砂浆找平层 4、具体做法详图纸设计及相关规范要求
52 | 011204003002 |  | 卫生间块料墙面 | 1、釉面砖 300×450mm 2、5厚 1:2水泥砂浆结合层 3、15厚 1:2.5水泥砂浆找平层 4、具体做法详图纸设计及相关规范要求
53 | 011201001001 |  | 乳胶漆墙面 | 1、乳胶漆底油1遍面油2遍 2、刮腻子 二遍 3、15厚 1:2.5水泥砂浆找平层 4、具体做法详图纸设计及相关规范要求
54 | 011407001001 |  | 外墙防水涂料 | 1、外墙漆二遍 2、外墙防水腻子二遍 3、20mm厚1:2.5水泥防水砂浆抹面压光 4、外墙满挂钢丝网 5、具体做法详图纸设计及相关规范要求
55 | 011210005001 |  | 成品隔断 [淋浴隔断位] | 1、成品隔断 [淋浴隔断位] 2、含隔断门及五金配件 3、具体做法详图纸设计及相关规范要求
56 | 011210005002 |  | 成品隔断 [蹲便器隔断] | 1、成品隔断 [蹲便器隔断] 2、含五金配件 3、具体做法详图纸设计及相关规范要求
综合单价分析表（三）
工程名称: |  | 惠州机场公司A栋配套用房改造工程--土建及装饰部分 | [5 empty] | 第4页, 共8页
序号 | 项目编码 |  | 项目名称 | 项目特征 | 金额(元) |  |  |  |  | 综合单价
[5 empty] | 人工费 | 材料费 | 机械 使用费 | 管理费 | 利润
57 | 011505010001 |  | 镜面玻璃 [1200*1000mm] | 1、卫生间镜面玻璃 [1200*1000mm] 2、具体做法详图纸设计及相关规范要求
58 | 011505001001 |  | 大理石洗手台 [1500*600mm] | 1、大理石洗手台 [1500*600mm] 2、具体做法详图纸设计及相关规范要求
59 | 011210003001 |  | 玻璃隔断 [传递窗口] | 1、玻璃隔断 [传递窗口] 2、具体做法详图纸设计及相关规范要求
天花工程
60 | 011302001001 |  | 铝扣板天棚 | 1、轻钢天棚龙骨 2、300*300铝扣板 3、具体做法详图纸设计及相关规范要求
61 | 011301001001 |  | 原顶刷白 | 1、乳胶漆底油1遍面油2遍 2、刮腻子 二遍 3、混凝土天棚 1:1:6水泥石灰砂浆底 1:2.5水泥砂浆面 10+5mm 4、具体做法详图纸设计及相关规范要求
屋面及防水工程
62 | 010901002001 |  | 彩钢板雨棚 | 1、75mm厚彩钢夹心板顶棚 制作安装 2、H150槽钢立柱、H100横梁(含预埋件、螺栓等所有配件) 3、300*300*300 混凝土基础 4、防锈及喷刷其他相关涂料 5、具体做法详图纸设计及相关规范要求
综合单价分析表（三）
工程名称: |  | 惠州机场公司A栋配套用房改造工程--土建及装饰部分 | [5 empty] | 第5页, 共8页
序号 | 项目编码 |  | 项目名称 | 项目特征 | 金额(元) |  |  |  |  | 综合单价
[5 empty] | 人工费 | 材料费 | 机械 使用费 | 管理费 | 利润
63 | 010901003001 |  | 8+8夹胶钢化玻璃雨棚 | 1、8+8夹胶钢化玻璃雨棚 制作安装 2、100H钢支架刷白色防腐漆 3、含骨架、预埋件等所有配件 4、防锈及喷刷其他相关涂料 5、具体做法详图纸设计及相关规范要求
64 | 010902001001 |  | 屋面卷材防水 | 1、20厚 1:2.5水泥砂浆保护层 2、1.2mm厚 屋面改性沥青防水卷材 上翻300mm高 3、20厚 1:2.5水泥砂浆找平层 4、具体做法详图纸设计及相关规范要求
65 | 010904002001 |  | 卫生间地面防水 | 1、卫生间地面防水 上翻300mm高 2、2.0mm厚 聚氨酯涂层防水 3、具体做法详图纸设计及相关规范要求
66 | 010903002001 |  | 卫生间墙面防水 | 1、卫生间墙面防水 2、2.0mm厚 聚氨酯涂层防水 3、具体做法详图纸设计及相关规范要求
67 | 010904002002 |  | 厨房地面防水 [操作室、烹饪间] | 1、厨房地面防水 [操作室、烹饪间] 上翻300mm高 2、2.0mm厚 聚氨酯涂层防水 3、具体做法详图纸设计及相关规范要求
综合单价分析表（三）
工程名称: |  | 惠州机场公司A栋配套用房改造工程--土建及装饰部分 | [5 empty] | 第6页, 共8页
序号 | 项目编码 |  | 项目名称 | 项目特征 | 金额(元) |  |  |  |  | 综合单价
[5 empty] | 人工费 | 材料费 | 机械 使用费 | 管理费 | 利润
68 | 010903002002 |  | 厨房墙面防水 [操作室、烹饪间] | 1、厨房墙面防水 [操作室、烹饪间] 2、2.0mm厚 聚氨酯涂层防水 3、具体做法详图纸设计及相关规范要求
门窗工程
69 | 010802002001 |  | 彩钢夹心板门 [900*2000mm] | 1、彩钢夹心板门 制作及安装安 (含门套、五金及相关配件等) 2、具体做法详图纸设计所有做法要求及相关规范要求
70 | 010802002002 |  | 彩钢夹心板门 [1600*2000mm] | 1、彩钢夹心板门 制作及安装安 (含门套、五金及相关配件等) 2、具体做法详图纸设计所有做法要求及相关规范要求
71 | 010802002003 |  | 彩钢夹心板门 [800*2000mm] | 1、彩钢夹心板门 制作及安装安 (含门套、五金及相关配件等) 2、具体做法详图纸设计所有做法要求及相关规范要求
72 | 010807001001 |  | 铝合金推拉窗 [1500*1200mm] | 1、铝合金推拉窗 制作及安装 (含窗框、五金及相关配件等) 2、凤铝+5厘玻璃 3、具体做法详图纸设计所有做法要求及相关规范要求
综合单价分析表（三）
工程名称: |  | 惠州机场公司A栋配套用房改造工程--土建及装饰部分 | [5 empty] | 第7页, 共8页
序号 | 项目编码 |  | 项目名称 | 项目特征 | 金额(元) |  |  |  |  | 综合单价
[5 empty] | 人工费 | 材料费 | 机械 使用费 | 管理费 | 利润
73 | 010807001002 |  | 铝合金推拉窗 [1800*1200mm] | 1、铝合金推拉窗 制作及安装 (含窗框、五金及相关配件等) 2、凤铝+5厘玻璃 3、具体做法详图纸设计所有做法要求及相关规范要求
其他部分
74 | 010401012001 |  | 洗衣区、洗碗区砌筑水槽 | 1、洗衣区、洗碗区砌筑水槽 2、砖砌筑 M5水泥石灰砂浆 3、15mm厚1:2水泥砂浆批荡压光 4、具体做法详图纸设计及相关规范要求
75 | 010507006001 |  | 化粪池 [长2870mm*宽1230mm*深2550mm] | 1、化粪池 [长2870mm*宽1230mm*深2550mm] 2、双层加锁盖板及井座 直径700mm 制作及安装 (含预埋铁件及相关配件等) 3、顶圈梁及中圈梁 C25普通商品混凝土20石 4、化粪池池底及盖板 C25普通商品混凝土20石 5、垫层 C10普通商品混凝土20石 6、20mm厚 1:2水泥砂浆加5%防水抹灰 7、相关混凝土钢筋配筋 8、具体做法详图纸设计及相关规范要求
综合单价分析表（三）
工程名称: |  | 惠州机场公司A栋配套用房改造工程--土建及装饰部分 | [5 empty] | 第8页, 共8页
序号 | 项目编码 |  | 项目名称 | 项目特征 | 金额(元) |  |  |  |  | 综合单价
[5 empty] | 人工费 | 材料费 | 机械 使用费 | 管理费 | 利润
76 | 010507006002 |  | 隔油池 [长2440mm*宽1940mm*深1550mm] | 1、隔油池 [长2440mm*宽1940mm*深1550mm] 2、活动钢盖板 1100*510*4 制作及安装 (含预埋铁件及相关配件等) 3、顶圈梁及中圈梁 C25普通商品混凝土20石 4、隔油池池底 C25普通商品混凝土20石 5、垫层 C10普通商品混凝土20石 6、20mm厚 1:2水泥砂浆加5%防水抹灰 7、隔板 500*980*36 制作及安装 (含预埋铁件及相关配件等) 8、相关混凝土钢筋配筋 9、具体做法详图纸设计及相关规范要求
77 | 011707007001 |  | 白蚁防治工程 | 1、白蚁防治工程 2、具体做法详图纸设计及相关规范要求 |  | 2070.97 |  |  |  | 2070.98
78 | 011707007002 |  | 垃圾清理及外运 | 1、垃圾清理及外运 2、具体做法详图纸设计及相关规范要求

## 措施项目计价表(一)
措施项目计价表（一）
工程名称: |  | 惠州机场公司A栋配套用房改造工程--土建及装饰部分 |  |  | 第1页 共1页
序 号 | 项目名称 |  | 计算基础 | 费率(%) | 金额（元）
1 | 安全防护、文明施工措施费部分
1.1 | 按系数计算的其他安全文明施工措施项目
1.1.1 | 安全文明施工 |  | 分部分项工程费
合 计

## 措施项目计价表(二)
措施项目计价表（二）
工程名称: | 惠州机场公司A栋配套用房改造工程--土建及装饰部分 |  |  |  |  | 第1页 共1页
序号 | 项目编码 | 项目名称 | 项目特征描述 | 计量 单位 | 数量 | 金额（元）
[6 empty] | 单价 | 合价
1.1 | AZMJSCSF | 按子目计算的安全文明施工措施项目
1.1.1 | JSJ | 综合脚手架(含安全网)
1.1.1.1 | A22-100 | 综合钢脚手架 高度(m以内) 4.5 |  | 100m2 | 3.929
1.1.2 | NJSJ | 内脚手架
1.1.2.1 | A22-128 | 墙柱面活动脚手架 |  | 100m2 | 5.471
1.1.2.2 | A22-129 | 天棚活动脚手架 |  | 100m2 | 2.068
1.1.2.3 | A22-122 | 单排钢脚手架 高度(m以内) 10 |  | 100m2 | 0.958
1 | QTCSF | 其他措施费部分
1.1 | MBJZJF | 模板及支架费
1.1.1 | A21-12 | 基础垫层模板 |  | 100m2 | 0.015
1.1.2 | A21-29 | 圈梁模板 支模高度3.6m |  | 100m2 | 0.142
1.1.3 | A21-93 | 贮水(油)池模板 池底 平底 |  | 100㎡ | 0.031
1.1.4 | A21-97 | 贮水(油)池模板 池盖 无梁 |  | 100㎡ | 0.019
1.2 | CZYS | 垂直运输
1.2.1 | A23-28 | 单层建筑物 垂直运输高度 20m以内 |  | 100工日 | 7.512
本页小计
合 计

## 其他项目计价表
其他项目计价表
工程名称: |  | 惠州机场公司A栋配套用房改造工程--土建及装饰部分 |  |  | 第1页 共1页
序号 | 名称 |  | 单位 | 金额（元） | 备注
1 | 暂列金额 |  | 元
2 | 暂估价
2.1 | 材料暂估价 |  | 元
2.2 | 专业工程暂估价 |  | 元
3 | 计日工 |  | 元
4 | 总承包服务费 |  | 元
5 | 索赔费用 |  | 元
6 | 现场签证费用 |  | 元
7 | 材料检验试验费 |  | 元
8 | 工程优质费 |  | 元
9 | 材料保管费 |  | 元
10 | 预算包干费 |  | 元
11 | 其他费用 |  | 元
合 计

## 主要材料设备价格表
主要材料设备价格表
工程名称: |  | 惠州机场公司A栋配套用房改造工程--土建及装饰部分 |  |  | 第1页 共4页
序号 | 材料设备编码 |  | 材料设备名称 | 规格、型号等特殊要求 | 单位 | 单价（元）
1 | 0001001 |  | 综合工日 |  | 工日
2 | 0003006 |  | 综合工日 | (机械用) | 工日
3 | 0101031-0001 |  | 二级 螺纹钢 | φ10以内 | t
4 | 0101041-0001 |  | 二级 螺纹钢 | φ10～25 | t
5 | 0103031 |  | 镀锌低碳钢丝 | φ0.7～1.2 | kg
6 | 0103091 |  | 镀锌低碳钢丝 | φ4.0 | kg
7 | 0109031 |  | 圆钢 | Ф10以内 | t
8 | 0109041 |  | 圆钢 | Ф12～25 | t
9 | 0121091 |  | 角钢 | （综合） | kg
10 | 0121101 |  | 等边角钢 | （综合） | t
11 | 0303531 |  | 螺母 | （综合） | 十个
12 | 0305589 |  | 高强螺栓 |  | kg
13 | 0307001 |  | 膨胀螺栓 | （综合） | 十个
14 | 0307151 |  | 膨胀螺栓 | M6×80 镀锌连母 | 十个
15 | 0307161 |  | 膨胀螺栓 | M8×80 | 十个
16 | 0313191 |  | #3专用螺母垫圈 | Q235 | 块
17 | 0341001 |  | 低碳钢焊条 | （综合） | kg
18 | 0351021 |  | 圆钉 | 50～75 | kg
19 | 0351031 |  | 射钉 |  | 十个
20 | 0351161 |  | 骑马钉 | （综合） | kg
21 | 0355071 |  | 钢丝网 | （综合） | m2
22 | 0355121 |  | 钢板网 | 0.8 | m2
23 | 0365111 |  | 合金钢钻头 |  | 个
24 | 0401013 |  | 复合普通硅酸盐水泥 | P.C 32.5 | t
25 | 0401041 |  | 白色硅酸盐水泥 | 32.5 | t
26 | 0401042 |  | 白色硅酸盐水泥 | 32.5 | kg
27 | 0403021 |  | 中砂 |  | m3
28 | 0409031 |  | 生石灰 |  | t
29 | 0413001 |  | 标准砖 | 240×115×53 | 千块
30 | 0415021 |  | 蒸压加气混凝土砌块 | 600×180×200 | 千块
31 | 0415051 |  | 混凝土空心砌块 | （综合） | m3
32 | 0503051 |  | 松杂板枋材 |  | m3
主要材料设备价格表
工程名称: |  | 惠州机场公司A栋配套用房改造工程--土建及装饰部分 |  |  | 第2页 共4页
序号 | 材料设备编码 |  | 材料设备名称 | 规格、型号等特殊要求 | 单位 | 单价（元）
33 | 0503131 |  | 松木板 |  | m3
34 | 0503301 |  | 定型板 | 1000×500×15 | 件
35 | 0503311 |  | 松杂直边板 |  | m3
36 | 0505121 |  | 防水胶合板 | 模板用 18 | m2
37 | 0605021 |  | 钢化玻璃 | 12 | m2
38 | 0655031 |  | 玻璃镜 | 6 | m2
39 | 0661001-0001 |  | 釉面砖 | 100×600 | m2
40 | 0661031-0002 |  | 釉面砖 | 300×450 | m2
41 | 0662011 |  | 瓷质抛光砖 | 300×300 | m2
42 | 0662031 |  | 瓷质抛光砖 | 600×600 | m2
43 | 0665001 |  | 陶瓷地砖 | （综合） | m2
44 | 0700001-0001 |  | 人造白大理石 |  | m2
45 | 0805091 |  | 铝合金方板 | 300×300 | m2
46 | 0821091 |  | 浴厕隔断 | （成品） | m2
47 | 0831031 |  | 轻钢小龙骨 | h19 | m
48 | 0831041 |  | 轻钢中龙骨 |  | m
49 | 0831051 |  | 轻钢大龙骨 | 45 | m
50 | 0833041 |  | 轻钢中龙骨横撑 | h=19 | m
51 | 1003191 |  | 铝合金收口条 | 150×3 | m
52 | 1101061 |  | 内墙乳胶漆 | 面漆 | kg
53 | 1101071-0001 |  | 外墙漆 |  | kg
54 | 1103251 |  | 酚醛红丹防锈漆 |  | kg
55 | 1103601 |  | 聚氨酯甲料 |  | kg
56 | 1103611 |  | 聚氨酯乙料 |  | kg
57 | 1111511 |  | 内墙乳胶漆底漆 |  | kg
58 | 1141191 |  | 松节油 |  | kg
59 | 1143001 |  | 石粉 |  | kg
60 | 1143011 |  | 滑石粉 |  | kg
61 | 1143161 |  | 大白粉 |  | kg
62 | 1143191 |  | 嵌缝料 |  | kg
63 | 1157091 |  | 改性沥青卷材 |  | m2
64 | 1159081 |  | 防水粉 |  | kg
主要材料设备价格表
工程名称: |  | 惠州机场公司A栋配套用房改造工程--土建及装饰部分 |  |  | 第3页 共4页
序号 | 材料设备编码 |  | 材料设备名称 | 规格、型号等特殊要求 | 单位 | 单价（元）
65 | 1231061 |  | 甲苯 |  | kg
66 | 1233021 |  | 隔离剂 |  | kg
67 | 1237091 |  | 液化石油气 |  | kg
68 | 1241161 |  | 腻子胶 |  | kg
69 | 1241291 |  | 改性沥青粘结剂 |  | kg
70 | 1241351 |  | 改性沥青乳胶 |  | kg
71 | 1241461 |  | 玻璃胶 |  | L
72 | 1243061 |  | 双面强力弹性胶带 | b18 | m
73 | 1539011 |  | 脚手架钢管底座 |  | 个
74 | 3101001 |  | 胶条 |  | m
75 | 3101051 |  | 密封膏 |  | kg
76 | 3113031 |  | 白棉纱 |  | kg
77 | 3115001 |  | 水 |  | m3
78 | 3203071 |  | 脚手架钢管 | φ51×3.5 | m
79 | 3203131 |  | 脚手架活动扣 | （含螺丝） | 套
80 | 3203141 |  | 脚手架直角扣 | （含螺丝） | 套
81 | 3209001 |  | 脚手架接驳管 | φ43×350 | 支
82 | 8021105 |  | C10普通预拌混凝土20石 |  | m3
83 | 8021109 |  | C15普通预拌混凝土20石 |  | m3
84 | 8021121 |  | C25普通预拌混凝土20石 |  | m3
85 | 9946001 |  | 折旧费 |  | 元
86 | 9946011 |  | 大修理费 |  | 元
87 | 9946021 |  | 经常修理费 |  | 元
88 | 9946031 |  | 安拆费及场外运输费 |  | 元
89 | 9946041 |  | 汽油 | (机械用)国Ⅲ93# | kg
90 | 9946051 |  | 柴油 | (机械用)0# | kg
91 | 9946071 |  | 电 | (机械用) | kw·h
92 | 9946111 |  | 其他费用 |  | 元
93 | 9946131 |  | 其他材料费 |  | 元
94 | ZC-0001 |  | 白蚁防治工程 |  | m2
95 | ZC-0016 |  | 垃圾清理及外运 |  | 项
96 | ZC-0028 |  | 彩钢板雨棚 |  | m2
主要材料设备价格表
工程名称: |  | 惠州机场公司A栋配套用房改造工程--土建及装饰部分 |  |  | 第4页 共4页
序号 | 材料设备编码 |  | 材料设备名称 | 规格、型号等特殊要求 | 单位 | 单价（元）
97 | ZC-0029 |  | 8+8夹胶钢化玻璃雨棚 |  | m2
98 | ZC-0032 |  | 彩钢夹心板门 [800*2000mm] |  | m2
99 | ZC-0035 |  | 活动钢盖板 1100*510*4 |  | 块
100 | ZC-0036 |  | 隔板 500*980*36 |  | 块
101 | ZC-0037 |  | 双层加锁盖板 直径700mm |  | 套
102 | ZC-0038 |  | 铝合金推拉窗 [1500*1200mm] |  | m2
103 | ZC-0039 |  | 铝合金推拉窗 [1800*1200mm] |  | m2