## Sheet1
惠州机场综合部业务备勤用房会议室项目
序号 | 设备 | 品牌 | 型号 | 描述 | 数量 | 单位 | 单价 | 小计 | 备注
2楼大会议室
一、显示系统
1 | 196寸LED会议一体机 |  |  | 1、LED 196英寸会议一体机，操控极简智能，适用于大型会议室、多功能厅、报告厅、展厅等场景； 2、便捷操控，可通过Touch进行：休眠/唤醒、亮度调节、音量调节等控制； 3、支持有线和无线材料共享，1080P超高清内容共享；支持AI中文语音控制、人脸签到、电子名牌，实时字幕； 4、内置 2 组大功率扬声器，通透高音，澎湃低音，环绕立体音质，打造极致听觉享受。 5、双流能力：1080P60 + 1080P60（4K15); 数据会议：1080P60（4K15) 6、音频输入接口：2*HDMI，电源输入接口：1*电源输入线，电源输出接口*2 7、分辨率：3840*1080，像素间距：P1.25，对比度：5000:1，NTSC色域：94%，亮度：300~600nits 可调，最大水平/垂直视角：170°/ 140°，刷新率：3840Hz 8、视频编解码协议：H.265, H.265 SVC, H.264 BP, H.264 HP, H.264 SVC, H263, H263+ 9、显示尺寸（宽*高）4800× 1350 mm； 10、工作电压100V-240V AC，工作频率50HZ-60HZ，单路功率最大150W； LED 196英寸-1.2mm-220V-350cd/m2-3840*1080-HDMI-含挂墙支架 | 1 | 套
2 | 辅助显示屏 |  |  | 4K超高清全面屏超薄莱茵护眼人工智能液晶电视机75寸（无摄像头） | 2 | 套
3 | 智慧屏(电视机） |  |  | 支持50-100寸电视机安装； 承重:75KG | 2 | 套
4 | 钢结构及包边 |  |  | 按LED屏及现场安装条件定制； 含本实用新型涉及建筑外LED幕墙屏安装所需的龙骨结构，尤其涉及一种质轻、安装简易牢固的龙骨结构。 钢结构是由钢制材料组成的结构，是主要的建筑结构类型之一。结构主要由型钢和钢板等制成的钢梁、钢柱、钢桁架等构件组成，并采用硅烷化、纯锰磷化、水洗烘干、镀锌等除锈防锈工艺。 不锈钢包边采用是以不锈、耐蚀性为主要特性，且铬含量至少为10.5%，碳含量最大不超过1.2%的钢。 以及包含人工费 | 1 | 项
二、远程视频会议系统
1 | 分体式高清终端 |  |  | 会议电视终端(1080P30)含Touch组件。 会议终端，配套Touch触摸点击，AI智能语音助手语音操控便可以召开高品质和超清音视频会议；支持H.323/SIP协议，支持8M速率IP,支持H.264/H.265 1080P30fps分辨率,可扩展4k30fps；支持1080P30fps无线辅流；支持3路高清输入(包含HD-BaseT、2*HDMI)和2路高清输出（包含2*HDMI）。 | 1 | 套
2 | 高清摄像头 |  |  | 1080p 50/60fps 高清摄像机，4K Sensor，不低于800万像素, 1/2.5英寸CMOS图像传感器，12倍光学变焦，支持80度广角，支持1路HDMI和1路USB3.0视频输出接口。 | 3 | 套
三、专业扩声系统
1 | 专业全频音箱 |  |  | 1、采用洒点喷漆，多工序，新技术，质地均匀，手感好。配以特制的单元，精确分频，使得声音清晰，层次分明，声源还原性好。 2、结构特性：多边形斜面箱体，正面透声网孔 ，彰显大气。系统还原度极高， 3、二分频设计，低频更加饱满，声音更加丰富。 4、采用1只8寸中低音喇叭单元和1只1.35"锥形高音单元； 电声参数 1、频率响应：65Hz-20KHz(±3dB) 1watt@1m 2、灵敏度：95dB /W(lm) 3、最大声压级（额定/峰值）：120dB/125dB 4、阻抗：8Ω 5、额定功率：150W Nominal 6、峰值功率：600W Peak 7、峰扩散角度-6dB：100°（H）x 70°（V） 8、高音单元：34芯高音×1 9、低音单元：8寸低音×1 10、吊挂硬件：多个螺丝吊装孔位， 11、材质：高强度中纤板 12、表面处理：高强度黑色点漆 13、颜色：黑色 | 6 | 只 |  |  | 主扩+辅助音箱
2 | 主席台监听音箱 |  |  | 1.定阻8ohm, 2.白色烤漆窄边铁网 3.8英寸PP cone+25mm Silk Dome 360度旋转 式高音 4.功率90瓦 5.灵敏度 89dB±2dB 6.安装开孔：Φ245mm | 2 | 只 |  |  | 返听音箱
3 | 全频音箱功放机 |  |  | 1)输出功率（20Hz-20KHz/THD≤1％）： 2)立体声/并联8Ω×2：350W×2； 3)立体声/并联4Ω×2：450W×2； 4)连接座：XLR输入 、接线柱和四芯卡侬输出 5)电压增益 (@1KHz)：32dB 6)输入灵敏度：0.775V/1.44V 7)输入阻抗：10K Ω 非平衡、20KΩ 平衡 8)频率响应(@1W功率下）：20Hz-20KHz/+0/-2dB 9)THD+N(@1/8功率下）：≤0.05％ 10)信噪比 (A计权)：≥90dB 11)阻尼系数 (@ 1KHz)：≥200@ 8 ohms 12)分离度 (@1KHz)：≥80dB 13)保护方式：过流保护、直流保护、短路保护 14)指示灯：电源 、保护、失真 15)冷却方式：风扇冷却 16)供电：~ 220V； 50Hz 17)▲具有中国国家强制行产品认证证书（CCC)扫描件并加盖制造商鲜章； 18)▲须与音箱同一品牌； | 3 | 只 |  |  | 超低音音箱
4 | 自带时序器智能2x300W专业功放 |  |  | 1)▲功放自带4路时序器，可时序开关机，时序控制时间为2秒（提供后板功能截图加章公章佐证） 2)▲可远程摇控和手动开关机；功放后板带220V电源输出座（提供后板功能截图加章公章佐证） 3)▲实时显示当前工作电压、工作电流和市电频率、设备消耗的功率以及系统的用电量（提供面板功能截图加章公章佐证） 4)▲功放可以用卡侬和莲花座输入信号；功放带过载自恢复保险功能（提供后板功能截图加章公章佐证） 5)输出功率（20Hz-20KHz/THD≤1％）： 6)立体声/并联8Ω×2：300W×2 7)立体声/并联4Ω×2：450W×2 8)立体声/并联2Ω×2：900W×2 9)桥接8Ω：900W 10)桥接4Ω：1500W 11)连接座：XLR 、TRS接口 12)电压增益 (@1KHz)：33dB 13)输入灵敏度：0.775V/1.4V 14)输入阻抗：10KΩ 非平衡、20KΩ 平衡 15)频率响应(@1W功率下）：20Hz-20KHz/±1dB 16)THD+N(@1/8功率下）：≤0.05％ 17)信噪比 (A计权)：≥100dB 18)阻尼系数 (@ 1KHz)：≥300@ 8 ohms 19)分离度 (@1KHz)：≥80dB 20)保护方式：过流保护、直流保护、短路保护 21)指示灯：电源 、保护、失真 22)冷却方式：风扇冷却 23)供电：~ 220V 50Hz 24)保护方式：过流保护、直流保护、短路保护 25)▲提供中国质量认证中心同等级实验室出具的检测报告复印件并加盖制造商公章（带CQC标识、CNAS、CMA、ilac-MRA标识），并提供中国国家认监委查询截图 26)▲具有中国国家强制行产品认证证书（CCC)扫描件并加盖制造商鲜章； | 1 | 台
5 | 调音台 |  |  | 1)≥12路MIC单声道+2路立体声输入 2)≥4辅助编组输出，≥2推子前折返，≥1衰减后辅助，≥1衰减后效果 3)内置48V幻想电源供电，每通道带独立开关 4)≥7段立体声图示均衡器 5)≥100MM行程推子 6)≥24种DSP数字效果器 7)内置USB播放器，MP3播放，USB直插录音 8)内置USB音频声卡 9）▲须提供带有CNAS字样的第三方实验室出具的试验报告复印件并加盖制造商公章； | 1 | 台
6 | 数字音频处理器 |  |  | ≥8路平衡式话筒\线路输入，采用凤凰插接口； 2）≥8路平衡式输出，采用凤凰插接口 3）面板上支持多种音频格式的播放，可扩展USB多媒体存储录制功能； 4）支持PC、手机、平板、网页、中控平台、按键面板、触摸面板等方式进行多重控制 5）▲内置信号发生器、自动混音（AM）、自动增益控制（AGC）、反馈消除（AFC）、回声消除（AEC）等主要算法； 6）输入每通道：前级放大、信号发生器、扩展器、压缩器、5段参量均衡 7）▲输出每通道：≥31段图示均衡、延时器、分频器、限幅器 8）全功能矩阵混音功能，内置专利性分量式矩阵调节功能； 9）内置自动摄像跟踪功能，轻松实现视频会议 ；支持场景预设功能；断电自动保护记忆功能；1U全铝机箱 10）具有≥5段全参量均衡器，≥31段图示均衡器，具有压缩及限幅器、自动增益、分频器、自动混音器、延时器、矩阵混音器、分量矩阵调节器、噪声门限、静音模块、信号发生器和信号指示电平表。 11）▲内置中控代码生成器，无需自行套用公式编辑代码； 12）设备提供了通用可编程I/O端口，并设置消防联动等功能； 13）RS-232双向串行控制接口；可控制外部其它设备如：视频矩阵、摄像机等RS-232设备，或接收第三方RS-232控制。 14）≥8路输入提供 +48 VDC10 mA幻象电源。 15）可通过USB、WIFI、TCP/IP接口和控制设备连接。 16）支持≥8路逻辑输入/输出，≥4路电压输入控制（可接继电器或模拟可调电位器）的GPIO控制接口。 17）▲具有ADFC主动动态反馈抑制软件著作权证书,高速浮点的数字算法为每路麦克风提供反馈抑制,抑制系统啸叫; 18）▲具有ADEC主动分布式回声处理软件著作权证书,为每一路输入提供回声消除功能,消除话筒拾取的远端声音; 19）▲具有主动语音防窃听处理软件著作权证书； 20）▲具有新一代自动降噪控制软件著作权证书； 21）提供中国质量认证中心同等级实验室出具的检测报告复印件并加盖制造商公章（带CQC标识、CNAS、CMA、ilac-MRA标识），并提供中国国家认监委查询截图 | 1 | 台
7 | 鹅颈麦克风 |  |  | 产品特点 1、工程专用级话筒，采用金属会议底座设计，分拆式设计，造形简洁、美观大方，手感好，经久耐用，不易碰伤划花。 2、话筒音头采用最新声学研究成果，使用金属铝合金长管型干涉原理； 3、语音清晰厚实，频响宽广，灵敏度高不易产生啸叫等特点。 3、话筒所有按键采用高品质长寿命，防潮防尘静音开关，杜绝出现“砰砰”声的开关震动声 4、采用锌合金材料底座，稳固大方，鹅颈设有红色工作指示灯 5、幻象48V电源供电，平衡输出方式 6、话筒开启/关闭按键直接显示工作状态，操作直观简单，有效防止误操作 7、 换能方式：电容式 8、 指向性：心型指向 9、 频率响应：40-16KHz 10、 输出阻抗（欧姆）：200Ω 11、 灵敏度：-40dB±2dB 12、 供电电压(V): DC3V 13、 咪管长度：430mm 14、 咪线长度、配置：5米单芯、卡龙母+6.35单声道插嘴 15、 输出、指示：不平衡、座灯、管灯 16、 抗手机、电磁、高频干扰 17、 出厂配置：话筒、咪线、防风绵、说明书、合格证、保修卡 | 1 | 只 |  |  | 演讲台用
8 | 一拖二无线手持麦克风 |  |  | 产品特点 1. 采用UHF超高频段双真分集接收，并采用PLL锁相环多信道频率合成技术。 2. 提供各200个可调频率，共500个信道选择，真正分集式接收,有效避免断频现象和延长接收距离。 3. 具有SCAN 自动扫频功能，使用前按SET功能键自动找一个环境最干净的频点处停下来，此频率作为接收机的使用频率 4. V/A显示屏在任何角度观察字体清晰同时显示信道号与工作频率。带8级射频电平显示，8级音频电平显示，频道菜单显示，静音显示。 5. 平衡和非平衡两种选择输出端口，适应不同的设备连接需求。 6. 超强的抗干扰能力，能有效抑制由外部带来的噪音干扰及同频干扰。 7. 红外对频功能，能方便、快捷的使发射机与接收机频率同步。 8. 中频丰富，声音且有磁性感和混厚感，属人声话筒音持的精华。 9. 配套有1台接收主机和2个手持或2个领夹式或2个头戴式话筒。 技术参数 系统指标 1.频率指标：640-690MHz 740-790MHz 807-830MHz 共三段 共500个频率 2.调制方式：宽带FM 3.频道数目：500个 4.频道间隔：250KHz 5.频率稳定度：±0.005%以内 6.动态范围：100dB 7.最大频偏：±45KHz 8.频率响应：80Hz-18KHz（±3dB）（整个系统的频率取决于话筒单元） 9.综合信噪比：105dB 10.综合失真：≤0.5% 11.工作距离：约100m（工作距离取决于很多因素，包括RF信号的吸收、反射和干扰等）直线无障碍 12.工作温度：-10℃~+60℃ 接收机指标 1．接收机方式：二次变频超外差 2．中频频率：110MHz，10.7MHz 3．无线接口：BNC/50Ω 4．灵敏度：12dB μV（80dBS/N) 5．灵敏度调节范围：12-32dB μV 6．离散抑制：≥75dB 7．最大输出电平：+10dBV 8．供电方式：DC12V-1A输入 发射机指标 1.音头：动圈式（领夹头戴话筒），电容式（领夹头戴话筒） 2.天线：手持麦克风内置螺旋天线，佩挂发射机采用1/4波长鞭状天线 3.输出功率：高功率30mW；低功率3mW 4.离散抑制：-60dB 5.供电：2节5号1.5V碱性电池 6.电池寿命：30mW时大约10个小时，3mW时大约15个小时 7.功能特点：采用真分集接收方式、有效避免断频现象和延长接收距离 8.音质特点：中频丰富唱歌轻松，声音具有磁性感和混厚感属人声话筒音持的精华 | 2 | 套
9 | 天线分配器及天线 |  |  | 功能特点 1.采用专业UHF频段无线真分集接收机用的45度极化宽频全向天线。 2.天线主要单元的波束聚焦在天线正前方，垂直或水平方向皆能提供均匀的辐射场型特性，背后也有提高信号强度的效果。 3.天线的频款涵盖无线麦克风法规的550 MHz ~ 850 MHz频率范围频段，具有 8 dBi的高指向特性的增益。 4.在专业无线传输工程使用可以在最复杂的演出或会议的环境下，讯号几乎没有明显的衰落现象，所以能提供较长的传输距离、抗干扰特性及最稳定的信号接收效果。 5.天线输出电缆上串接天线放大器直接连接到接收机（建议使用不超过25米的同轴电缆连线）；放大器具有10 dB ± 1 dB增益，专供接收机作长距离接收使用，补偿同轴电缆线连接到接收机所造成的信号损失，提升接收距离及最佳的讯号质量。 技术参数 1.频率范围：550MHz～850MHz 2.极化方式：45° 3.增益：8dBi 4.半功率波瓣宽度：H:76°±5°， V:76°±5° 5.前后比：≥23dB 6.输入阻抗：50Ω 7.电压驻波比（VSWR）：≤2.0 8.交叉极化鉴别率：≥15dB@0º，≥10dB@+/-60º 9.上第一副瓣抑制：15dB 10.最大功率：50W 11.雷电保护：直流接地DC 12.接头类型：BNC 13.电缆长度：0.3米 14.天线尺寸：284×284×80mm 15.天线重量：1.24Kg 16.天线罩材料：ABS 17.天线罩颜色：白色 18.工作温度：-40°c～60°c 19.极限风速：60m/s 20.抱杆直径：￠35～￠50mm | 1 | 套
五、会议发言系统 | [8 empty] | 有线变无线
1 | 全数字会议主机 |  |  | 1) 系统最大支持同时开≥29个有线话筒和≥6个无线话筒。 2) ▲采用WPA/WPA2无线5G安全技术，严格的数字化保护，确保会议的私密性，避免窃听和恶意干扰，系统最大支持≥4096台全数字有线会议单元，≥500台无线会议单元； 3) 支持5G WiFi会议单元与全数字会议有线单元同时接入使用，数字会议主机支持双机热备份功能； 4) 实现全数字信号传输与处理，高保真音质，无损音频传输技术，48K音频采样频率，不低于20Hz~20KHz响应频率； 5) ▲前面板配置有2.5寸液晶显示屏，面板具有10个功能操作按键,主机具有五种会议模式功能（FIFO先进先出模式、NORMAL轮流发言模式、FREE开放模式、APPLY申请发言模式、LIMIT限时发言模式）；发言人数管理（1/2/4/6个列席话筒管理）；数字均衡处理，支持低音、高音、总音量五段增益调节；会议话筒ID管理（具有5G WiFi无线会议单元和全数字会议有线单元的ID设置开关）；摄像机控制管理，支持快速查看主机的当前运行状态信息；时钟设置（英文菜单，万年历设置、时间设置）；可查询5G WiFi无线会议单元连接数量。； 6) 具有5路全数字有线会议单元输出连接口（3个RJ45网口+2个8芯航空接口），可用于连接扩展主机和同传翻译单元机, 具有WIFI网络接口，可接入5G WiFi加密无线路由器，支持通过连接POE网络交换机扩充无线AP数量，提供更大的无线覆盖范围； 7) 有线话筒支持CW手拉手连接或T型连接； 8) ▲4组音频输出接口：XLR、RCA、凤凰座x2，满足不同接口需求，支持平衡及不平衡接法，支持混音输出，支持4组音频独立分区输出； 9) ▲支持电脑与主机TCP/IP连接，PC软件端可查看5G WiFi无线单元的电池电量信息状态和信号状态，支持一键关机所有无线单元功能，具有茶水及服务申请功能, 控制会议模式、发言人数限制、增益调节、签到、表决及数据管理功能； 10)▲ 内置1路RS-232控制接口，支持搭配中控系统实现发言自动摄像跟踪, 1路RS-485控制接口，主机内置独立摄像跟踪功能，可通过主机软件设置控制摄像机功能，支持PELCO-P、PELCO-D、VISCA、SAMSUNG等协议，最大支持16台高清云球摄像机进行预置位跟踪, 支持1路PELCO-D协议摄像机控制键盘接口； 11) ▲1：须提供该产品CCC认证证书、2：具有第三方检测机构出具的CNAS检测报告、3：数字会议系统具有不低于三份由国家版权局颁发的相关软著证书，软著证书名称须含有“数字会议系统主机”、“数字会议系统主席单元”、“数字会议系统代表单元”字样、4：具有国家知识产权局颁发的专利证书，专利证书名称须含有“数字会议主机”字样、5：制造商须同时通过国家级高新技术企业认证、ISO45001职业健康安全管理体系认证、ISO14001环境管理体系认证、ISO9001质量管理体系认证及厂家针对该项目的售后服务承诺函加盖公章； | 1 | 台
2 | 数字会议管理软件 |  |  | 1）支持与会人员信息的会场座位安排，议案编辑，资料录入及保存，会场座位布局模拟排位。支持会议主机数据及功能设置实时备份功能，支持设置管理员登录密码和修改。支持低音、高音、总音量五段增益调节。持会议模式、发言人数限制、签到、表决、评分、选举及数据管理功能。支持话筒管理功能，通过不同的模式限制话筒发言数量，保障会场发言秩序。支持根据话筒ID提供不同的代码编号给中控系统，与中控系统对接后，可实现摄像自动跟踪功能。 2）支持设置5G WiFi无线单元的AP分区连接功能；支持4组音频独立分区输出设置功能。支持查看5G WiFi无线单元的电池电量信息状态和信号状态，支持一键关机所有无线单元功能，支持茶水及服务申请功能。 | 1 | 只
3 | 无线讨论主席单元 |  |  | 1)▲具有2.23寸OLED显示屏，全触摸按键；支持时钟显示、电量显示、发言计时、会议签到功能； 2)▲无线话筒单元内置5000mAH可充电锂电池，电量可使用时间少于1小时，单元自动进入低电量节能模式，确保正常发言； 3)会议单元采用5G WiFi传输技术，具有严格的数字化保护，确保会议的私密性，避免窃听和恶意干扰； 4)▲电容式心型指向性麦克风，带双色指示灯圈，发言为红色，等待发言为绿色； 5)具有3.5mm立体声耳机插口，并具备音量调节功能； 6)无线主席单元具备优先权功能，可关闭正在发言的所有代表话筒；代表机具有申请发言功能，主席可批准申请人发言； 7)含有二个操作按钮，发言按钮，优先关闭按钮： 8)无线话筒单元支持中英文语言界面切换； 9)采用非压缩音频传输，48K采样，带宽20HZ~20KHZ完美音质； 10)▲无线话筒单元底座带电源适配器供电接口，用于紧急供电使用； 11)内置DSP音频处理； 12)可拔插咪杆，标配420mm咪杆，支持长度定制; 13)▲制造商须同时通过国家级高新技术企业认证、ISO45001职业健康安全管理体系认证、ISO14001环境管理体系认证、ISO9001质量管理体系认证及厂家针对该项目的售后服务承诺函加盖公章； | 1 | 只 |  |  | 内置充电池，含电源适配器
4 | 无线讨论代表单元 |  |  | 1)▲具有2.23寸OLED显示屏，全触摸按键；支持时钟显示、电量显示、发言计时、会议签到功能； 2)▲无线话筒单元内置5000mAH可充电锂电池，电量可使用时间少于1小时，单元自动进入低电量节能模式，确保正常发言； 3)会议单元采用5G WiFi传输技术，具有严格的数字化保护，确保会议的私密性，避免窃听和恶意干扰； 4)▲电容式心型指向性麦克风，带双色指示灯圈，发言为红色，等待发言为绿色； 5)具有3.5mm立体声耳机插口，并具备音量调节功能； 6)无线代表单元具备发言申请功能，通过主席单元授权方可进行发言； 7)含有一个操作按钮，发言按钮： 8)无线话筒单元支持中英文语言界面切换； 9)采用非压缩音频传输，48K采样，带宽20HZ~20KHZ完美音质； 10)▲无线话筒单元底座带电源适配器供电接口，用于紧急供电使用； 11)内置DSP音频处理； 12)可拔插咪杆，标配420mm咪杆，支持长度定制; 13)▲制造商须同时通过国家级高新技术企业认证、ISO45001职业健康安全管理体系认证、ISO14001环境管理体系认证、ISO9001质量管理体系认证及厂家针对该项目的售后服务承诺函加盖公章； 1.3.5.无线接入点 1)▲5G WiFi加密无线路由器可连接数字会议主机使用，支持多个路由器同时接入POE交换机，覆盖更大范围； 2)覆盖范围半径不低于20m； 3)支持天花安装或墙壁上安装，实现最佳接收效果； 4)▲采用128位AES数字加密技术，具有WAP/WAP2安全连接，MAC地址过滤，隐藏SSID安全保障，可防止窃听和未经授权的访问； 5)单个无线接入点最多支持连接不低于55台； 6)支持DC48V电源供电，支持POE供电使用； | 6 | 只 |  |  | 内置充电池，含电源适配器
5 | 5G WiFi加密无线路由器 |  |  | 1)▲5G WiFi加密无线路由器可连接数字会议主机使用，支持多个路由器同时接入POE交换机，覆盖更大范围； 2)覆盖范围半径不低于20m； 3)支持天花安装或墙壁上安装，实现最佳接收效果； 4)▲采用128位AES数字加密技术，具有WAP/WAP2安全连接，MAC地址过滤，隐藏SSID安全保障，可防止窃听和未经授权的访问； 5)单个无线接入点最多支持连接不低于55台； 6)支持DC48V电源供电，支持POE供电使用； | 1 | 个
6 | WIFI单元专用电池 |  |  | 1) ▲内置5000mA 7.4VDC专用锂电池； 2) 完全充电后一般情况下可待机12小时，发言8小时； 3) 完全充电不需要3个小时即可完成； 4) 锂电技术超长寿命和持久稳定的充电性能； 5) 与无线话筒单元匹配使用，可充电；； | 7 | 个 |  |  | 建议不用可拆卸的充电池，经常拆卸容易接触不良
7 | 5G WiFi单元充电器 |  |  | 1) ▲每个充电箱可同时为14个无线会议单元进行充电； 2) ▲具有充电电路保护，确保会议单元充满电后自动断电保护； 3) 具有电源指示灯，单元显示充电状态； 4) 快速充电技术可3小时内充满电池； | 1 | 个 |  |  | 建议不用可拆卸的充电池，经常拆卸容易接触不良
8 | 数字会议地插 |  |  | 定制地插 | 2 | 个 |  | 0
六、智能控制系统
1 | 智能控制系统主机 |  |  | 1.内建网络接口，支持网络级联，支持无限空间扩容； 2.主机≥8路独立可编程RS-232控制接口，可以收发RS232、RS485、RS422格式数据,≥8路独立可编程IR红外发射口，≥8路数字I/O输入控制口，带保护电路，≥8路弱电继电器控制接口，可控制5V的开关量；。 3.支持传统射频触屏 ipad/iphone/Android( 安卓 ) 手持终端； 4.支持 WIFI、蓝牙、射频连接方式； 5.人机界面编程兼容触屏的编程方式，极其方便升级更换； 6.采用可编程控制平台，中英文可编程界面，交互式的控制结构； 7.采用最新 32 位三星 ARM 内嵌式处理器，主频 667MHz； 8.大量采用高度集成化协处理芯片， 让系统运行非常稳定、流畅； 9.主机内置 512M 内存及 2GFLASH 存储器； 10.客户可编程设置的任何控制协议或者控制代码； 11.内嵌智能红外学习功能模块，无须配置专业学习器； 12.支持硬件学习红外功能，客户可方便现场更换红外设备。 | 1 | 台
2 | 高清无缝混插矩阵 （含高清混合矩阵系统V1.0） |  |  | ● 灵活的矩阵 矩阵和拼接板卡自适应，即插即用，信号共用， 控制互不影响，保留了矩阵对接第三方系统简单 易用的特性，又兼具拼接可视化软件进行拼接功能， 无需矩阵和拼接组合实现信号的切换和拼接（32系列及以上） ； ● 插卡式箱体结构 输 入 卡 持：Video、VGA、DVI、HDMI、SDI；输 出 卡 支 持：HDMI、DVI、VGA、SDI，卡片式结构，极其容易扩展或更换； ● FPGA和高速背板架构 系统采用输入输出板卡全FPGA架构，背板采用电信级3-12G信号交换芯片技术，以及德国ERNI高速背板接口技术，高速高带宽，低损耗，无任何操作系统。具备启动速度快，稳定性好，无病毒困扰，图像处理效果好等特点，适用于指挥中心、调度中心等对性能和稳定性有严格要求的场合。 ● 视频处理能力 支持矩阵和拼接混合使用；具备最大单拼接屏4窗口开窗；全面支持漫游、跨屏、叠加、裁剪，支持滚动字幕，支持OSD叠加。完全支持无缝切换；全彩色处理，无任何色彩丢失；支持帧率适配（如输入25帧输出60帧），内建图像缩放引擎，输入缩放到输出的任意分辨率转换； ● 支持多组拼接屏控制 单系统支持多组拼接屏控制，多组拼接屏使用上互相独立，互不干涉，但又共享输入信号，共享控制链路。满足客户系统简约化，高效，集成度高的特点。 ● 音频处理能力 DVI、VGA、SDI、色差、Video 输入支持模拟音频输入混合；HDMI 输入支持模拟音频 /数字音频选择混合；混合后的信号经切换后，支持内嵌音频输出（HDMI）、或者视频和音频分离输出（DVI、VGA、SDI 等）； ● 长线驱动能力 输入带有自动均衡，有效减少因为线路传输而导致的确定性抖动（ISI）；输入的驱动能力成品线 20 米（24AWG，不带转接头）；输入支持接收延迟，有效应对当差分对线不等长时进行时间补偿；输出带有预加重功能，以便长线传输后接收端仍可接收信号；输出的驱动能力成品线 20 米（24AWG，不带转接头）； ● HDCP 兼容 确保有内容保护的媒体能正常显示，如蓝光DVD，GAME BOX 等；厂家具有 HDCP 会员资格； ● 支持各种输入分辨率 800*600@60、1024*600@60、1024*768@60、1280*720@6、,1280*768@60、1280*800@60、1280*960@60、1280*1024@60、1360*768@60、1366*768@60、1440*900@60、1440*1050@60、1680*1050@60、1920*1080@60、1920*1200@ 60、1080Pi@30； ● 支持切换状态和记忆功能 远程网络控制矩阵切换、RS232 切换、面板切换功能；具有掉电记忆功能和现场记忆功能：带有断电现场保护功能；并可保存和调用 18个切换状态； ● 低功耗设计 无需苛刻的散热条件即可支持 7*24 小时连续工作； ● 单路指示灯设计 指示灯具备低亮、闪烁、高亮状态指示；通过指示灯状态即可判定单路输入或者输出具备就绪、无信号、信号连接正常等状态； ● 紧凑设计 每块板卡为 4 路，可按需求配置不同格式的输入输出板卡； ● 发光按键设计 豪华硅胶按键并带有发光指示功能，当前切换信息能直接通过按键背光获得，操作更便捷； ● 支持协议 支 持 3D、HDMI 1.4（ 部 分）、HDCP、 与及 DVI 1.0 协议。支持高色深，以及高达3.25Gbps 速率； 支持一路 RJ45 网络口一路RS-232 通讯接口； ● 冗余双电源设计 当一个电源模块出现故障后，另一块电源模块立刻接替确保能继续正常工作，且电源带热拔插功能（部分机型为可选配置）； ● 工业设计工艺 板卡均采用镀金背板连接器连接，确保连接紧固，并对信号影响最小板卡插槽均采用工业PVC轨道，吸收震动冲击，保护 PCB 不受金属划伤，确保系统可靠性高可靠性检测：板卡和母箱均经过 AOI 光学检测，确保清除所有可能之隐患（可提供设备采购单验证）；板卡和母箱均经过 48 小时老化测试（可提供老化测试记录）；板卡和母箱均经过安规检测和电磁兼容检测。 | 1 | 台
3 | HDMI输入卡 |  |  | ● 支持 4 路 HDMI 信号输入，HDMI TYPE A 母接口； ● 支持HDMI1.4(部分），支持800*600~1920*1200@60 4:4:4RGB或 者 4:2:2 YUV 信号； ● 支持4路HDMI信号内嵌音频（立体声），4路模拟音频（ 立体声 ） 输入（可选），混合方式可选：纯数字音频纯模拟音频、模数混合，模拟 输入接口12 位凤凰插接口 ● 数字音频和模拟音频可任选或混合 ● 卡片式结构，即插即用，无需任何设置。 | 4 | 张
4 | HDMI输出卡 |  |  | 1.4路独立HDMI音视频输出接口、4路独立模拟音频输出接口、4路视频接口状态监视灯。 2.支持HDMI1.4标准协议，分辨率支持800*600~1920*1200@60 4:4:4 RGB或者4:2:2YUV信号。 3.支持LCD、DLP、LED等各类型大屏自定义画面拼接功能。 4.卡片式结构，即插即用，无需任何设置。 5.数字音频和模拟音频模式可任意选择或者混合使用。 | 4 | 张
5 | 无线平板电脑触摸屏 |  |  | 华为HUAWEI MatePad Pro 10.8英寸2021款 鸿蒙HarmonyOS 影音娱乐办公学习平板电脑 8+128GB WIFI夜阑灰（不含皮套） | 1 | 台
6 | 无线路由器 |  |  | 1、双频八天线无线路由器，不低于4个RJ45千兆接口； 2、传输频段：2.4GHz频段；5GHz频段，6000M并发双频，支持wifi6，支持IPV6； 3、5G MIMO技术：4x4 MIMO 4、2.4G MIMO技术：4x4 MIMO | 1 | 台
7 | 电源时序器 |  |  | 1、8+2路大功率电源时序器，后面板8路万用电源接口、前面板2路直通； 2、单路额定输出电流最大30A，功率最大6000W； 3、核定总输出功率最大12000W； 4、动作延时时间1秒； 5、支持RS-232串口控制； 6、支持屏幕显示实时电压功能； 7、前面板具有一键时序总开关及单路独立控制开关； 8、内置滤波功能； 9、内置空气开关，支持过载保护功能； 10、支持多台设备级联； | 2 | 台
8 | 平板电脑中控界面控制软件 |  |  | 1.支持音频、视频传输控制； 2.支持包括计算单元编程软件、iPad界面编程软件及苹果商店软件授权 3.支持对第三方设备控制设； 4.软件自动与系统和平板终端同步； 5.支持iOS、Windows平台下对系统进行交互式控制； 6.集成音频系统、数字会议系统、视频显示系统、录播系统等系统，集成可视化管理和一体化控制为一体； 7.可视化管理具备信号源统一管理、信号源预监、感应器检测结果显示等； 8.一体化控制具有显示单元控制、显示预案调取管理、录播系统管理、音频控制管理、设备使用状态查询、文案PPT控制、播放软件控制等功能； 9.后期系统编程、界面编辑、脚本语言编程，多平台解析软件，可根据用户要求定制化管理界面，设置多级管理权限，软件运稳定界面友好、简学易用； | 1 | 套
9 | 网络交换机 |  |  | 24口千兆交换机 供电方式：支持POE供电 | 1 | 台
七、录播系统
八、其他
1 | 设备机柜 |  |  | 42U，600*800*2055mm，前玻璃后钢板门，内含1块固定板，1套八位电源排插，2只风扇，20套螺丝，支脚，脚轮各4只。 | 1 | 台
2 | 翻盖式桌面信息点 |  |  | 接口类型：HDMI×1、RJ45×1、3.5mm音频输入×1、USB×1、AC电源×1 | 2 | 个
3 | 线材辅材 |  | 按需 | 含视频线、音频线、音箱线、控制线、接插头，音箱安装支架等； | 1 | 项
4楼会议室
一、会议系统
1 | 86寸智慧屏 |  |  | 1，产品尺寸与重量：86寸：90KG/1963.8*1195.1*95mm 2，4K ELED屏幕，1mm触控精度，书写流畅 3，运行内存:12GB；存储内存:：64GB 4，Codec：H.265 1080p 硬编解码 5，CPU：双芯片 4Core @1.5G + 4Core@1.8G 6，内置专业级摄像机，支持1080P30 分辨率，2倍数字变焦 7，内置12个线性阵列麦克风，覆盖正面180度，8米拾音，0.5度音源精准定位 8，AutoFrame智能最佳视角 9，内嵌国密加密芯片 | 1 | 套
2 | 落地支架 |  |  | 适用86寸 | 1 | 套
3 | 无线投屏器 |  |  | 媒体转换单元-USB-3840*2160-1.5W-5V-中英文-无线投屏器 | 1 | 套
二、专业扩声系统
1 | 壁挂阵列音柱(带高音） |  |  | 1)高密度板木质箱体，表面喷进口水性漆保护，原创独特钢网设计 提供墙面安装支架孔位，提高辐射宽度以及减少垂直辐射波瓣宽度，有效预防啸叫产生 2)长时间功率： 240W+30W 3)瞬时功率： 480 W+60 W 4)阻抗： 6 Ω 5)频率响应： 100Hz - 20KHz 6)低频单元： 6 x 4.5" 音圈 7)高频单元：1 x 1.25"高效能丝钛膜号角高音 8)灵敏度： 99 dB 9)最大声压 连续/峰值： 124 dB / 127 dB 10)扩散角度：H x V 150° x 10° 11)建议高通滤波： 100Hz - 24dB倍频 12)输入连接： 2 x 纯铜挤压柱形输入 13)体积(宽x高x深)： mm 146x865x150 14)净重公斤： 10 Kg 15)▲提供中国质量认证中心同等级实验室出具的检测报告复印件并加盖制造商公章（带CQC标识、CNAS、CMA、ilac-MRA标识），并提供中国国家认监委查询截图 | 2 | 只
2 | 6.5"高效吸顶音箱 |  |  | 全新专业设计天花喇叭系统，功率可调； 同轴单元喇叭，全频段范围覆盖； 特殊阻尼处理，降低失真，频率响应平坦宽广； 高灵敏度，优越指向性，音质清澈亮丽悦耳； 功率：30W； 功率选择：30W/15/7.5/3.8W/8Ω； 定压输入：70V-100V/8Ω； 频响：90Hz-20KHz； 灵敏度：92±3 dB； 天花板开孔：Φ200mm； 产品外形尺寸：Φ230*155mm； 安装形式：吸顶式； 材料：ABS+IRON； 重量：2.2kg； 喇叭单元规格：6"*1+1"*1； | 4 | 只
3 | 阵列音柱数字功放机 |  |  | 1)1U D类数字功放； 2)采用独创的数字化电源管理技术和先进的矢量开关电源； 3)采用先进的CPU智能数显技术（显示实时供电电压及消耗功率﹑功放当前工作模式及功放温度； 4)额定输出功率2*400W /8Ω，2*600W/4Ω； 5)频响：20Hz-20KHz ＋－0.5dB ； 6)输入灵敏度：1.0V ； 7)输入阻抗：20KΩ平衡，10KΩ非平衡； 8)信噪比（A计权）：>103dB； 9)输入、输出连接:两路XLR平衡输入，专业4芯Speakon输出； 10)保护：短路、过流过压保护，开/关机喇叭冲击保护，功率管及变压器过热保护； 11)▲具有中国国家强制行产品认证证书（CCC)扫描件并加盖制造商鲜章； | 1 | 台
4 | 吸顶音箱数字功放机 |  |  | 1)1U D类数字功放； 2)采用独创的数字化电源管理技术和先进的矢量开关电源； 3)采用先进的CPU智能数显技术（显示实时供电电压及消耗功率﹑功放当前工作模式及功放温度； 4)额定输出功率2*400W /8Ω，2*600W/4Ω； 5)频响：20Hz-20KHz ＋－0.5dB ； 6)输入灵敏度：1.0V ； 7)输入阻抗：20KΩ平衡，10KΩ非平衡； 8)信噪比（A计权）：>103dB； 9)输入、输出连接:两路XLR平衡输入，专业4芯Speakon输出； 10)保护：短路、过流过压保护，开/关机喇叭冲击保护，功率管及变压器过热保护； 11)▲具有中国国家强制行产品认证证书（CCC)扫描件并加盖制造商鲜章； | 1 | 台
5 | 数字音频处理器 |  |  | ≥8路平衡式话筒\线路输入，采用凤凰插接口； 2）≥8路平衡式输出，采用凤凰插接口 3）面板上支持多种音频格式的播放，可扩展USB多媒体存储录制功能； 4）支持PC、手机、平板、网页、中控平台、按键面板、触摸面板等方式进行多重控制 5）▲内置信号发生器、自动混音（AM）、自动增益控制（AGC）、反馈消除（AFC）、回声消除（AEC）等主要算法； 6）输入每通道：前级放大、信号发生器、扩展器、压缩器、5段参量均衡 7）▲输出每通道：≥31段图示均衡、延时器、分频器、限幅器 8）全功能矩阵混音功能，内置专利性分量式矩阵调节功能； 9）内置自动摄像跟踪功能，轻松实现视频会议 ；支持场景预设功能；断电自动保护记忆功能；1U全铝机箱 10）具有≥5段全参量均衡器，≥31段图示均衡器，具有压缩及限幅器、自动增益、分频器、自动混音器、延时器、矩阵混音器、分量矩阵调节器、噪声门限、静音模块、信号发生器和信号指示电平表。 11）▲内置中控代码生成器，无需自行套用公式编辑代码； 12）设备提供了通用可编程I/O端口，并设置消防联动等功能； 13）RS-232双向串行控制接口；可控制外部其它设备如：视频矩阵、摄像机等RS-232设备，或接收第三方RS-232控制。 14）≥8路输入提供 +48 VDC10 mA幻象电源。 15）可通过USB、WIFI、TCP/IP接口和控制设备连接。 16）支持≥8路逻辑输入/输出，≥4路电压输入控制（可接继电器或模拟可调电位器）的GPIO控制接口。 17）▲具有ADFC主动动态反馈抑制软件著作权证书,高速浮点的数字算法为每路麦克风提供反馈抑制,抑制系统啸叫; 18）▲具有ADEC主动分布式回声处理软件著作权证书,为每一路输入提供回声消除功能,消除话筒拾取的远端声音; 19）▲具有主动语音防窃听处理软件著作权证书； 20）▲具有新一代自动降噪控制软件著作权证书； 21）提供中国质量认证中心同等级实验室出具的检测报告复印件并加盖制造商公章（带CQC标识、CNAS、CMA、ilac-MRA标识），并提供中国国家认监委查询截图 | 1 | 台
6 | 12路机架式调音台 |  |  | 8路MIC，2组立体声 内置DSP数字24bit效果器 高精度三色精确电平柱，准确显示输出电平 单声道配有信号插入点 三段均衡 2个辅助发送（AUX1为推子前，AUX2为推子后），1个立体声返送 真正的卡侬平衡输出接口 耳机和控制室输出 60MM行程高分析度推子 内置式静噪开关电源器，使用方便灵活 标准3U机箱 通道:RX1202FX:8 Mono+2 Stereo. 通道均衡:3 band 辅助输出:2 返回:1 效果器:24 Bit DSP 主输出 :1 Stereo 编组输出:/ 幻象电源:48v DC USB/REC player:有 | 1 | 台
7 | 一拖二无线手持麦克风 |  |  | 产品特点 1. 采用UHF超高频段双真分集接收，并采用PLL锁相环多信道频率合成技术。 2. 提供各200个可调频率，共500个信道选择，真正分集式接收,有效避免断频现象和延长接收距离。 3. 具有SCAN 自动扫频功能，使用前按SET功能键自动找一个环境最干净的频点处停下来，此频率作为接收机的使用频率 4. V/A显示屏在任何角度观察字体清晰同时显示信道号与工作频率。带8级射频电平显示，8级音频电平显示，频道菜单显示，静音显示。 5. 平衡和非平衡两种选择输出端口，适应不同的设备连接需求。 6. 超强的抗干扰能力，能有效抑制由外部带来的噪音干扰及同频干扰。 7. 红外对频功能，能方便、快捷的使发射机与接收机频率同步。 8. 中频丰富，声音且有磁性感和混厚感，属人声话筒音持的精华。 9. 配套有1台接收主机和2个手持或2个领夹式或2个头戴式话筒。 技术参数 系统指标 1.频率指标：640-690MHz 740-790MHz 807-830MHz 共三段 共500个频率 2.调制方式：宽带FM 3.频道数目：500个 4.频道间隔：250KHz 5.频率稳定度：±0.005%以内 6.动态范围：100dB 7.最大频偏：±45KHz 8.频率响应：80Hz-18KHz（±3dB）（整个系统的频率取决于话筒单元） 9.综合信噪比：105dB 10.综合失真：≤0.5% 11.工作距离：约100m（工作距离取决于很多因素，包括RF信号的吸收、反射和干扰等）直线无障碍 12.工作温度：-10℃~+60℃ 接收机指标 1．接收机方式：二次变频超外差 2．中频频率：110MHz，10.7MHz 3．无线接口：BNC/50Ω 4．灵敏度：12dB μV（80dBS/N) 5．灵敏度调节范围：12-32dB μV 6．离散抑制：≥75dB 7．最大输出电平：+10dBV 8．供电方式：DC12V-1A输入 发射机指标 1.音头：动圈式（领夹头戴话筒），电容式（领夹头戴话筒） 2.天线：手持麦克风内置螺旋天线，佩挂发射机采用1/4波长鞭状天线 3.输出功率：高功率30mW；低功率3mW 4.离散抑制：-60dB 5.供电：2节5号1.5V碱性电池 6.电池寿命：30mW时大约10个小时，3mW时大约15个小时 7.功能特点：采用真分集接收方式、有效避免断频现象和延长接收距离 8.音质特点：中频丰富唱歌轻松，声音具有磁性感和混厚感属人声话筒音持的精华 | 1 | 套
8 | WiFi智能时序器 |  |  | 详细参数 1)▲WiFi智能时序器，带彩屏显示，手机 APP 远程控制， 8 路可控输出,一台手机可以管理多台设备。 2)▲内置功率计，电压、电流、功率、功率因数实时显示并且实时上传手机远程监控，带有过压保护，过流保护，面板有银色和黑色两种颜色可选。 3)电压保护：当电压超过 260V 不启动，使用中超过260V 自动跳开(断开后可手动和 APP 开启)。 4)电流保护：当电流超过 35A 自动跳开(断开后可手动和 APP 开启)。 5)▲一键配网：在同一WiFi 局域网下即可通过APP 配网,匹配完成后自动连接网络。 6)中控系统：支持 RS232 DR9 接口，波特率可设置(4800-128000,默认 9600) 7)掉电记忆：当设备突然断电数据自动储存。 8)WIFI 传输距离 30m 无遮挡(2.4G WIFI 网络)。 9)可循环定时开关(服务器控制)。 10)面板颜色:高档拉丝黑色/银色铝面板。 11)电力输入条件(单相 3 线)： AC90-265V 50-60HZ 两相(三线:零,火，地) 12)通道数量： 8 路继电器受控，1 路万用插座直通， 单路额定输出最大电流: 16A。 13)继电器受控输出最大承受单路功率/总功率:3500W/7700W（总功率在显示屏上会显示注意观察即可）。 14)输出电源插座规格：阻燃 ABS 材料，最大可承受16A 电流磷铜材质，标准万用插座。 15)每路开关间隔时间/定时时间：1.2 秒输出继电器触点电流：40A240VAC。 16)▲须与音箱、功放机同一品牌 | 1 | 台
三、会议发言系统
1 | 数字化会议系统主机 |  |  | 1) 数字会议主机可连接128台会议单元，支持通过会议扩展主机进行扩容，最大可接入4096台会议单元, 4路会议单元接口：2路8芯航空公头，2路网口,支持会议单元手拉手、CW环形手拉手、T型三种连接方式； 2) 支持多台会议主机级联，支持双机热备份功能； 3) ▲前面板配置有5寸触摸液晶显示屏，具有显示万年历及时钟显示功能，内置会议主机功能管理菜单；1路USB接口，支持插入U盘进行录音功能； 4) 内置数字均衡音频处理模块，支持低音、高音、总音量五段增益调节； 5) 支持FIFO、NORMAL、FREE、APPLY、LIMIT五种发言模式，发言人数限制1/2/4/6可调，主席单元发言不受限制； 6) 系统发言单元可支持热插拔功能，自动恢复功能； 7) ▲1组RCA外部音频输入接口, 1组RCA音频输出接口, 1路XLR会议音频输出接口,12路RCA译员音频输出接口，支持选配“11+1”种语言同声传译功能； 8) ▲1路RS-232控制接口，支持搭配中控系统实现发言自动摄像跟踪、发言模式控制、发言人数控制等功能, 1路RS-485控制接口，主机内置独立摄像跟踪功能，可通过主机前面板5寸触摸液晶显示屏控制摄像机功能，支持PELCO-P、PELCO-D、VISCA、SAMSUNG等协议，最大支持16台高清云球摄像机进行预置位跟踪,1路PELCO-D协议摄像机控制键盘接口； 9) 信噪比＞96 dB，总谐波失真 ≤ 0.05%； 10) ▲须提供该产品CCC认证证书、2：具有第三方检测机构出具的CNAS检测报告、3：数字会议系统具有不低于三份由国家版权局颁发的相关软著证书，软著证书名称须含有“数字会议系统主机”、“数字会议系统主席单元”、“数字会议系统代表单元”字样、4：具有国家知识产权局颁发的专利证书，专利证书名称须含有“数字会议主机”字样、5：制造商须同时通过国家级高新技术企业认证、ISO45001职业健康安全管理体系认证、ISO14001环境管理体系认证、ISO9001质量管理体系认证及厂家针对该项目的售后服务承诺函加盖公章； | 1 | 台
2 | 全数字讨论主席单元 |  |  | 1) ▲会议单元通过六类网线连接，具有2.23寸OLED显示屏，全触摸按键；支持中英文切换、发言计时、会议签到功能； 2) 支持手拉网络连接、T型连接，系统更可靠,T型连接方式当一个单元或线出现故障,不会影响系统其他单元正常工作； 3) ▲电容式心型指向性麦克风，带双色指示灯圈，发言为红色，等待发言为绿色； 4) 具有3.5mm立体声耳机插口，并具备音量调节功能； 5) 主席单元具备优先权功能，可关闭正在发言的所有代表话筒； 6) 无损音频传输技术，48K音频采样频率； 7) 支持预置位发言自动摄像跟踪功能； 8) 由数字会议主机或数字会议扩展盒直接供电； 9) ▲席单元具备会议控制功能，主席单元可批准代表单元的发言申请，可强行关闭正在发言的代表单元； 10) 可拔插咪杆，标配420mm咪杆，支持长度定制; 11) ▲具有数字会议系统主席单元软著证书； | 1 | 只
3 | 全数字讨论代表单元 |  |  | 1) ▲会议单元通过六类网线连接，具有2.23寸OLED显示屏，全触摸按键；支持中英文切换、发言计时、会议签到功能； 2) 支持手拉网络连接、T型连接，系统更可靠,T型连接方式当一个单元或线出现故障,不会影响系统其他单元正常工作； 3) ▲电容式心型指向性麦克风，带双色指示灯圈，发言为红色，等待发言为绿色； 4) 具有3.5mm立体声耳机插口，并具备音量调节功能； 5) 无损音频传输技术，48K音频采样频率，20Hz~20KHz响应频率； 6) 支持预置位发言自动摄像跟踪功能； 7) 由数字会议主机或数字会议扩展盒直接供电； 8) ▲代表元具备申请发言功能，经主席单元批准才能发言，完全受主席单元控制； 9) 可拔插咪杆，可拔插咪杆，标配420mm咪杆，支持长度定制; 10) ▲具有数字会议系统代表单元软著证书； | 26 | 只
4 | 数字会议延长线 |  |  | 20米8芯延长线，一公一母接口，可搭配不同长度使用。 航空锁扣式接头，线身具有铝箔屏蔽层，线芯采用纯无氧铜，具有极强的导电性及抗干扰性。 | 2 | 条
5 | 数字会议地插 |  |  | 弹起式会议专用地插，1路母头与会议延长线连接，1路8芯公头连接会议单元。 | 1 | 个
四、移动无纸化会议系统
1 | 桌面平板电脑 | HUAWEI | HUAWEI MatePad Pro 12.6 | 华为HUAWEI MatePad Pro 12.6英寸2021款鸿蒙HarmonyOS 麒麟9000E OLED全面屏平板电脑 8+128GB WIFI曜石灰（不含皮套） | 4 | 台
2 | 桌面平板电脑 | HUAWEI | 华为HUAWEI MatePad Pro 10.8 | 华为HUAWEI MatePad Pro 10.8英寸2021款 鸿蒙HarmonyOS 影音娱乐办公学习平板电脑 8+128GB WIFI夜阑灰（不含皮套） | 16 | 台
3 | 智能无纸化会议系统客户端 |  |  | 1)基于Windows/Android系统开发，支持Windows系统无纸化终端与Android系统无纸化终端完美兼容运行，加快信息传递速度，消除时间、空间差异，随时随地开启会议，具备丰富强大的会议功能，充分保障会议的高质量进行，全新打造的人性化UI界面，科技与美感并行，功能操作一目了然； 2)兼容性极高，适用市面上多种Windows/Android系统平板电脑； 3)自适应分辨率无需调节，上手即用； 4)后台管理系统采用BS系统架构，无需安装直接使用； 5)客户端软件使用加密软件授权方式，安全稳定保密； 6)即时会议，局域网内任意位置，组网连接即时组建会议； 7)配合信号处理系统，与外部远程视频交互无缝连接，即时接收或传输视频页面； 8)软件界面与平板界面一键切换，方便调用平板内文件； 9) ▲支持欢迎界面展示信息，前屏会议信息显示界面上方显示会议主题、参会人员、会议室信息、开始时间、主讲人、秘书信息，可以配置显示所需信息，支持背景图片、单位名称、公司logo更换； 10) ▲支持签到功能，需后台配置本次会议是否开启签到，签到界面显示：会议主题信息、参会人员信息、签到按钮，页面实时显示当前签到状态（参会总人员数、已签到、未签到），主席位进入主功能菜单签到信息页面可控制统一签到、默认全签、结束签到； 11)支持会议资料快速查阅，内置office软件可直接浏览，在后台可以创建相应的议题目录（议题节点名称、议题内容说明），以议题形式呈现，点击议题便可打开查看相应文件，显示相应文件格式，格式以图标标识； 12)支持菜单键功能，单击开启多项会议辅助功能，全屏幕截图按钮； 13) ▲支持多模式同屏广播功能，包含强制同屏，自由同屏，异步浏览，跟踪主讲，辅助同屏等多个功能项，同屏广播视频流畅清晰； 14) ▲支持会议纪要文件即时保存即时查看，包含手绘批注、电子白板内容保存后的图片。原文件修改后保存（文件名+人名+时间）可在此查阅（显示文件、保存人、时间等）； 15) ▲支持U盘读取，对临时文件做出处理，可以读取U盘文件（文件格式：一般电脑读取的所有格式），文件可在U盘直接打开预览，上传文件到后台并提示上传成功，监测后台临时上传、U盘导入的临时文件，当接收到任意文件即时弹窗提醒（点击查看/忽略），上传成功的文件可在临时文件中展示； 16) ▲支持发送信息功能，终端互发信息交流，发件箱、收件箱，可选择向指定参会人员发送信息，支持全选发送所有人； 17) ▲支持呼叫服务功能，支持系统预设的8种服务直接选择将文本输入到下面输入框（多项用逗号隔开），并支持手动输入，点击“确认呼叫”发送到后台，提示“呼叫成功”； 18) ▲支持投票表决功能，单选或多选、实名或匿名多种投票模式，可从主席机直接发起投票； 19) ▲支持主席集中控制功能，主席发起指令切换列席显示页面一键切换； | 20 | 套 |  |  | 软件授权
4 | 智能无纸化会议管理系统 |  |  | 负责议程管理、资料管理、用户管理、权限管理、会议控制、会议统计功能，以及会议进行时数据等信息的交流转发；会务人员添加，高效的会务人员座位安排。 2) ▲支持多会议预设，同时创建多场会议根据会场需要一键开启/切换已预设的会议； 3) ▲支持多个会议室同时开启不同会议，同时可根据会议需要合并/拆分会议； 4)支持创建会议可根据当前会议需要添加/删减功能模块，会议终端只显示后台所添加的功能模块； 5)支持随时任意编辑/删除会议； 6)支持对后台界面，终端界面添加LOGO展示，直接上传图片即可； 7) ▲支持对后台界面风格，终端界面风格一键进行切换，包含：党政主题，军队主题，商务主题； 8)支持参会人员管理，针对参会人员资料进行单个添加或者批量导入人员信息； 9)支持对参会人员权限进行管控或者创建标签按照标签分类管理； 10)支持模拟顺位功能，导入的人员资料自动生成顺位图，每个终端ID对应相对的人员资料； 11) ▲支持直接拉动人员互换位置，锁定保存后人员信息资料立马互换；删除人员后，后续人员自动替补序号依次延顺；增加人员后，后续人员自动延后位置； 12)支持对显示人名桌牌显示内容进行编辑，可编辑字体大小、颜色，背景颜色，自定义上传背景图片； 13)支持设置会议签到并自动统计投票结果； 14)支持文件智能分发，创建议题后按照不同议题上传所需文件，支持议题设置权限查阅，终端根据标签分类进行查看； 15)支持多模式投票创建发起，包含单选、多选、实名、匿名、表决、自定义多种投票模式； 16) ▲支持发送系统通知功能，推送编辑的内容至每个终端自动显示，支持多选、单选、全选人员推送； 17) ▲支持接收终端发起的服务请求，可设置弹窗，声音提醒； 18)支持集中控制功能，控制所有会议终端显示页面，升降器上升下降，统一关机； 19)支持检查所有终端联机状态，是否正常工作； 20)支持在后台软件内直接更改服务器配置，快捷方便； 21)支持添加/删减系统管理员，不同管理员创建的会议互相保密； 22) ▲支持签到、文件智能分发、会议同屏互动演示、外部信号到终端显示、终端任意画面上大屏幕、会议服务、会议投票、会议交流、交互式电子白板等权限设置； 23) ▲支持客户端访问模式、WEB访问模式，支持管理员登陆、参会人登录，支持在线编辑批注会议资料并在线上传更新，支持历史会议资料检索归档； 24) ▲支持会议文件一键保存，自动生成人员名称文件夹保存对应人员资料； 25)▲提供中华人民共和国国家版权局颁发的计算机软件著作权登记证书【无纸化智能会议管理软件V1.0】 | 1 | 套 |  |  | 含软件
5 | 无纸化服务器 |  |  | 1)▲负责议程管理、资料管理、用户管理、权限管理、会议控制、会议统计功能，以及会议进行时数据等信息的交流转发；会务人员添加，高效的会务人员座位安排。； 2)工业级设计坚固耐用，4U温控机箱，标准机柜接口； 3)CPU：Intel I5； 4)内存：8G DDR4； 5)SSD：128G； 6)网口：RJ45千兆网络接口； 7)视频输出接口：HDMI； 8)音频接口：1×3.5mm音频输入、1×3.5mm音频输出； 9)▲2路串口、4路USB接口； 10)▲与智能无纸化会议管理系统同一品牌； | 1 | 台
6 | 无纸化会议信号处理器 |  |  | ）CPU：Intel I5 2)内存：4G DDR3 3)SSD：64G 4)网口：RJ45千兆网络接口 5)视频输入输出接口：HDMI 6）音频接口：1路3.5mm音频输入接口、1路3.5mm音频输出接口 7）其他：2路串口、4路USB接口 8）操作系统：Windows 9）工作电压范围：110-240V，50/60Hz 10）采用2U航空铝机箱设计，可安装在19寸标准机柜中。把接入的所有视频信号进行数字化交互处理，视频和音频以及控制全部基于网络的架构模式，能够快速的让无纸化会议系统内的视频信号在显示设备上如：大屏，投影机实时同步显示，也可接入外部视频信号如：摄像头，远程视频会议在无纸化会议终端显示，实现任意的网络化互联互通。 11）▲支持HDMI、VGA信号输出，任何终端画面通过此接口输出至大屏幕或其他信号显示设备； 12）▲支持HDMI输入，外部信号通过此接口实时广播画面到所有会议终端并同步显示； 13）支持根据权限选择全部终端显示内容一致，也可根据需要选择部分终端不同步画面； 14）▲支持网络信号源与视频信号相互转换； 15）支持多种视频信号输入如HDMI、VGA等； 16）▲提供中华人民共和国国家版权局颁发的计算机软件著作权登记证书【无纸化数字信号控制软件V1.0】 | 1 | 台 |  |  | 含软件
7 | 企业级无线AP |  |  | 无线路由器千兆全屋WiFi6/三频11000M/四核2.5G端口 | 1 | 台
8 | 网络交换机 |  |  | 24口千兆交换机 供电方式：支持POE供电 | 1 | 台
六、智能控制系统
1 | Ⅱ代网络可编程中控主机 |  |  | 1.内建网络接口，支持网络级联，支持无限空间扩容； 2.主机≥8路独立可编程RS-232控制接口，可以收发RS232、RS485、RS422格式数据,≥8路独立可编程IR红外发射口，≥8路数字I/O输入控制口，带保护电路，≥8路弱电继电器控制接口，可控制5V的开关量；。 3.支持传统射频触屏 ipad/iphone/Android( 安卓 ) 手持终端； 4.支持 WIFI、蓝牙、射频连接方式； 5.人机界面编程兼容触屏的编程方式，极其方便升级更换； 6.采用可编程控制平台，中英文可编程界面，交互式的控制结构； 7.采用最新 32 位三星 ARM 内嵌式处理器，主频 667MHz； 8.大量采用高度集成化协处理芯片， 让系统运行非常稳定、流畅； 9.主机内置 512M 内存及 2GFLASH 存储器； 10.客户可编程设置的任何控制协议或者控制代码； 11.内嵌智能红外学习功能模块，无须配置专业学习器； 12.支持硬件学习红外功能，客户可方便现场更换红外设备。 | 1 | 台
2 | 手自一体电源控制箱-网络版 |  |  | 1.≧8路独立电源控制模块、≧1路RJ45网络接口、≧8路I/0接口、≧1路NET接口、≧2路旋转式ID按钮、≧8路硅胶发光按键。 2.LCD液晶面板显示，状态信息指示，可通过硅胶发光按键进行设定网络参数。 3.支持手动控制和网络控制并存，自带8个硅胶发光按键控制，紧急情况下可以手动控。 4.兼容市面上所有通用的中控网络协议。 5.旋转ID按钮设置网络ID身份代码。 6.每路电源模块自带3个的接线端子,具有常开与常闭的功能，单路电源模块支持功率≧2100W。 7.1U式设计，设备两端自带安装耳槽，可直接安装上标准42U机柜（2000mm*600mm*600mm）。 | 1 | 台
3 | 高清无缝混插矩阵 （含高清混合矩阵系统V1.0） |  |  | ● 灵活的矩阵 矩阵和拼接板卡自适应，即插即用，信号共用， 控制互不影响，保留了矩阵对接第三方系统简单 易用的特性，又兼具拼接可视化软件进行拼接功能， 无需矩阵和拼接组合实现信号的切换和拼接（32系列及以上） ； ● 插卡式箱体结构 输 入 卡 持：Video、VGA、DVI、HDMI、SDI；输 出 卡 支 持：HDMI、DVI、VGA、SDI，卡片式结构，极其容易扩展或更换； ● FPGA和高速背板架构 系统采用输入输出板卡全FPGA架构，背板采用电信级3-12G信号交换芯片技术，以及德国ERNI高速背板接口技术，高速高带宽，低损耗，无任何操作系统。具备启动速度快，稳定性好，无病毒困扰，图像处理效果好等特点，适用于指挥中心、调度中心等对性能和稳定性有严格要求的场合。 ● 视频处理能力 支持矩阵和拼接混合使用；具备最大单拼接屏4窗口开窗；全面支持漫游、跨屏、叠加、裁剪，支持滚动字幕，支持OSD叠加。完全支持无缝切换；全彩色处理，无任何色彩丢失；支持帧率适配（如输入25帧输出60帧），内建图像缩放引擎，输入缩放到输出的任意分辨率转换； ● 支持多组拼接屏控制 单系统支持多组拼接屏控制，多组拼接屏使用上互相独立，互不干涉，但又共享输入信号，共享控制链路。满足客户系统简约化，高效，集成度高的特点。 ● 音频处理能力 DVI、VGA、SDI、色差、Video 输入支持模拟音频输入混合；HDMI 输入支持模拟音频 /数字音频选择混合；混合后的信号经切换后，支持内嵌音频输出（HDMI）、或者视频和音频分离输出（DVI、VGA、SDI 等）； ● 长线驱动能力 输入带有自动均衡，有效减少因为线路传输而导致的确定性抖动（ISI）；输入的驱动能力成品线 20 米（24AWG，不带转接头）；输入支持接收延迟，有效应对当差分对线不等长时进行时间补偿；输出带有预加重功能，以便长线传输后接收端仍可接收信号；输出的驱动能力成品线 20 米（24AWG，不带转接头）； ● HDCP 兼容 确保有内容保护的媒体能正常显示，如蓝光DVD，GAME BOX 等；厂家具有 HDCP 会员资格； ● 支持各种输入分辨率 800*600@60、1024*600@60、1024*768@60、1280*720@6、,1280*768@60、1280*800@60、1280*960@60、1280*1024@60、1360*768@60、1366*768@60、1440*900@60、1440*1050@60、1680*1050@60、1920*1080@60、1920*1200@ 60、1080Pi@30； ● 支持切换状态和记忆功能 远程网络控制矩阵切换、RS232 切换、面板切换功能；具有掉电记忆功能和现场记忆功能：带有断电现场保护功能；并可保存和调用 18个切换状态； ● 低功耗设计 无需苛刻的散热条件即可支持 7*24 小时连续工作； ● 单路指示灯设计 指示灯具备低亮、闪烁、高亮状态指示；通过指示灯状态即可判定单路输入或者输出具备就绪、无信号、信号连接正常等状态； ● 紧凑设计 每块板卡为 4 路，可按需求配置不同格式的输入输出板卡； ● 发光按键设计 豪华硅胶按键并带有发光指示功能，当前切换信息能直接通过按键背光获得，操作更便捷； ● 支持协议 支 持 3D、HDMI 1.4（ 部 分）、HDCP、 与及 DVI 1.0 协议。支持高色深，以及高达3.25Gbps 速率； 支持一路 RJ45 网络口一路RS-232 通讯接口； ● 冗余双电源设计 当一个电源模块出现故障后，另一块电源模块立刻接替确保能继续正常工作，且电源带热拔插功能（部分机型为可选配置）； ● 工业设计工艺 板卡均采用镀金背板连接器连接，确保连接紧固，并对信号影响最小板卡插槽均采用工业PVC轨道，吸收震动冲击，保护 PCB 不受金属划伤，确保系统可靠性高可靠性检测：板卡和母箱均经过 AOI 光学检测，确保清除所有可能之隐患（可提供设备采购单验证）；板卡和母箱均经过 48 小时老化测试（可提供老化测试记录）；板卡和母箱均经过安规检测和电磁兼容检测。 | 1 | 台
4 | HDMI输入卡 |  |  | ● 支持 4 路 HDMI 信号输入，HDMI TYPE A 母接口； ● 支持HDMI1.4(部分），支持800*600~1920*1200@60 4:4:4RGB或 者 4:2:2 YUV 信号； ● 支持4路HDMI信号内嵌音频（立体声），4路模拟音频（ 立体声 ） 输入（可选），混合方式可选：纯数字音频纯模拟音频、模数混合，模拟 输入接口12 位凤凰插接口 ● 数字音频和模拟音频可任选或混合 ● 卡片式结构，即插即用，无需任何设置。 | 3 | 张
5 | HDMI输出卡 |  |  | 1.4路独立HDMI音视频输出接口、4路独立模拟音频输出接口、4路视频接口状态监视灯。 2.支持HDMI1.4标准协议，分辨率支持800*600~1920*1200@60 4:4:4 RGB或者4:2:2YUV信号。 3.支持LCD、DLP、LED等各类型大屏自定义画面拼接功能。 4.卡片式结构，即插即用，无需任何设置。 5.数字音频和模拟音频模式可任意选择或者混合使用。 | 2 | 张
6 | 无线平板电脑触摸屏 |  |  | 华为HUAWEI MatePad Pro 10.8英寸2021款 鸿蒙HarmonyOS 影音娱乐办公学习平板电脑 8+128GB WIFI夜阑灰（不含皮套） | 1 | 台
7 | 平板电脑中控界面控制软件 |  |  | 1.支持音频、视频传输控制； 2.支持包括计算单元编程软件、iPad界面编程软件及苹果商店软件授权 3.支持对第三方设备控制设； 4.软件自动与系统和平板终端同步； 5.支持iOS、Windows平台下对系统进行交互式控制； 6.集成音频系统、数字会议系统、视频显示系统、录播系统等系统，集成可视化管理和一体化控制为一体； 7.可视化管理具备信号源统一管理、信号源预监、感应器检测结果显示等； 8.一体化控制具有显示单元控制、显示预案调取管理、录播系统管理、音频控制管理、设备使用状态查询、文案PPT控制、播放软件控制等功能； 9.后期系统编程、界面编辑、脚本语言编程，多平台解析软件，可根据用户要求定制化管理界面，设置多级管理权限，软件运稳定界面友好、简学易用； | 1 | 套
七、其他
1 | 设备机柜 |  |  | 22U设备机柜，600*600*1166mm | 1 | 台
2 | 线材辅材 |  |  | 含视频线、音频线、音箱线、控制线、接插头，音箱安装支架等； | 1 | 项
领导办公室
一、显示系统
1 | 65寸会议平板电视 |  |  | 1，产品尺寸与重量：65寸：50KG/1492.5*931.1*71mm 2，4K ELED屏幕，1mm触控精度，书写流畅 3，运行内存:12GB；存储内存:：64GB 4，Codec：H.265 1080p 硬编解码 5，CPU：双芯片 4Core @1.5G + 4Core@1.8G 6，内置专业级摄像机，支持1080P30 分辨率，2倍数字变焦 7，内置12个线性阵列麦克风，覆盖正面180度，8米拾音，0.5度音源精准定位 8，AutoFrame智能最佳视角 9，内嵌国密加密芯片 | 4 | 套
2 | 无线投屏器 |  |  | 媒体转换单元-USB-3840*2160-1.5W-5V-中英文-无线投屏器 | 4 | 套
3 | 落地支架 |  |  | HUAWEI IdeaHub 落地支架 | 4 | 套
航站楼
一、显示系统
1 | 86寸会议平板 |  |  | 1，产品尺寸与重量：86寸：90KG/1963.8*1195.1*95mm 2，4K ELED屏幕，1mm触控精度，书写流畅 3，运行内存:12GB；存储内存:：64GB 4，Codec：H.265 1080p 硬编解码 5，CPU：双芯片 4Core @1.5G + 4Core@1.8G 6，内置专业级摄像机，支持1080P30 分辨率，2倍数字变焦 7，内置12个线性阵列麦克风，覆盖正面180度，8米拾音，0.5度音源精准定位 8，AutoFrame智能最佳视角,语音跟踪； 9，内嵌国密加密芯片 " | 1 | 套
2 | 无线投屏器 |  |  | 媒体转换单元-USB-3840*2160-1.5W-5V-中英文-无线投屏器 | 1 | 套
3 | 落地支架 |  |  | HUAWEI IdeaHub 落地支架 | 1 | 套
1楼大厅
一、会议预定系统
1 | 75寸显示器 |  |  | 4K超高清全面屏超薄莱茵护眼人工智能液晶电视机 | 2 | 台
会议预约系统
一、会议预定系统
1 | 多媒体预约发布软件 |  |  | 1、会议预约系统采用BS架构，支持PC网页预定、手机预定和微信预定（微信预定适用于互联网环境）。 ▲2、支持与OA、OUTLOOK、ERP、钉钉、企业微信等办公平台对接，形成在办公平台预定会议，而会议预约系统能接收来自办公平台的数据。可提供标准化接口API。 ▲3、支持与门禁系统等第三方平台的对接开发，实现到会人员的判断，判断是否当前参会人，如是当前参会人则触发开门，如不是则不开门。 4、查看会议功能，支持查看今日会议列表、列表中详细记录会议室、会议类型、会议时间、主题、预约人、已签到/未签到人数等信息。支持已通过审核的会议列表或已拒绝审核的会议列表并记录审核失败原因。 5、会议室预定功能 a.支持快速预定功能，所有会议室都以图形列表形式展示在界面上，并在时间进度条上以不同的颜色来表示会议室的预订或使用状态，可自由选择日期、选择会议室，设置会议主题、会议时间、支持人、参会人和外部人员等信息，确认提交会议预订； b.支持先选择时间，通过可用时间段来自动筛选可用的会议室，再进行对会议室的预约使用； ▲c.支持预约周期会议，支持预约固定每隔若干天/每月的某一天/每周的某一天等周期性会议，且可设置某次会议选择特定的会议室。支持统计查询功能，默认显示所有会议预定信息，可设置时间段和关键词查询； 6、支持会议预约信息的短信通知、邮件通知、微信通知（微信通知适用于公众号平台），通知包含会议时间、主题、会议室名称和签到码。 7、会议审核功能 支持待审核会议列表，管理员可以查看普通用户提交的会议待审核列表，并决定是否审核通过； 支持审核通过列表，管理员可查看已经审核通过的会议详情； 支持审核不通过列表，管理员可查看审核不通过的会议详情。 ▲8、系统适用于集团总部-子公司-分公司模式使用，后台能创建多个组织使用主体，且各组织间的会议数据相互独立、用户人员隶属于各独立组织。 9、会议室管理功能 a.支持会议室列表管理，支持添加和删除会议室，新建会议室支持选择所属组织、部门，自定义会议室名称、地址、人数容量、面积、资源配置和会议室状态。 b.支持编辑、删除和会议屏显示地址获取。 c.支持资源列表管理，支持会议室资源的增删改查。 ▲d.支持对接会议室中控管理系统，支持发送会前/会后的TCP指导至指定的网络主机来执行预设好的动作。 e.如会议室数量较多，支持对多个会议室进行分组管理。 10、系统管理功能 ▲a.支持用户账户查看，微信公众号绑定功能。 b.支持服务端注册状态展示，机器码导出和注册码导入。 c.支持样式管理，可通过缩略图查看样式，每个样式对应一个分辨率，支持修改样式，支持无会议和有会议二种样式模板。 d.系统提供海量模板库，可在模板库中选择下载适用用户的模板，且可对模板进行背景图更换，更人性化适用于用户风格。 11、组织管理功能 ▲a.支持公司列表功能，新建公司可设置会前通知时间、无人签到自动释放会议室的时间、会议最小间隔时间等，且可扩展配置邮箱服务器、端口、邮箱账号和密码，短信服务器id、密钥、签名和模板id； b.支持部门列表功能，新建部门可选择所属公司和自定义部门名称； c.支持用户列表功能，可批量导出导入用户列表，新建用户支持配置姓名、账号、密码、所属公司、所属部门、手机、邮箱、用户类型和用户状态。 12、签到功能 ▲a.系统结合人脸识别模块，可实现人脸识别签到功能，无需手动触摸，人员站至屏幕前言即可自动识别是否参会人，是参会人即可自动签到。 b.支持短信和邮箱获取签到码，支持会议屏扫描二维码后输入签到码签到。支持今日会议列表中查询签到详情。 ▲13、数据看板功能，系统能直观查看今日预约的数量、正在进行的会议数量、已结束的会议数量、等待开始的会议数量、签到率情况等。且可选择本日/本周/本月/本季/本年的各种数据查看，数据以直观的柱型图、饼型图呈现。数据包括各会议室的使用次数、会议时长的统计、会议时段的统计、各部门会议次数的统计等。 ▲14、前端会议屏功能 支持会议屏配置会议预约系统服务器和端口； 支持自动获取会议室列表，并自由选择会议室； 支持自由配置会议屏分辨率并显示对应预约页面； 支持自主选择要显示的模板样式，以适用于不同的会议室风格； 支持自动生成会议综合屏页面，并实现滚动刷新； 支持无会议和有会议时的颜色醒目提示和图文温馨提示。 | 1 | 套
2 | 服务器 |  |  | i5,16G DDR4,1T SATA硬盘 | 1 | 台
3 | 人脸识别终端授权 |  |  | 对前端摄像头采集设备（一体机）的活体人脸识别算法与终端授权 | 2 | 套
5 | 10.1寸会议预约屏 |  |  | 类型：壁挂式电容触摸一体机 ▲液晶：全贴合工艺零缝隙，10.1寸原装A+级液晶面板 背光类型：LED背光 物理分辨率：1920*1080 对比度：2000：1 亮度：280 cd/m2 色彩：16.7M 可视角度：R/L/U/D 89/89/89/89 可视区域：344.16 × 193.59 mm CPU：嵌入式 四核Cortex-A17 1.8GHz处理器 内存：2GB DDR3 存储：板载8G工业级固态存储（可定制至板载32G），支持扩展TF卡存储 ▲显卡：集成Mali-T764图形处理器，支持OpenGL ES1.1/3.0,可以实现2160P、H.265硬件解码和2160P、H.264视频编码 图像输出：采用高清EDP信号驱动 声音输出：内置2*2W高保真喇叭输出 有线网卡：10/100M自适应网卡 无线网络：支持WIFI 802.11b/g/n,可外接支持全网通的4G通讯方式 数据接口：不少于2*USB接口 ▲控制接口：支持1*RS485接口 触摸屏：投射式电容触摸，不于少10点触摸 触摸分辨率：32767*32767 触摸次数：不少于6千万次 响应时间：小于5ms 驱动方式：免驱，即插即用型 摄像头：前置200W宽动态摄像头 ▲状态灯条：机身双侧具备发光灯条、通过不同发光颜色表示门牌的不同使用状态 ▲机身：全铝CNC冲铣，非折弯中框，无接缝，低功耗工业设计，超薄机身设计,整机厚度不厚于30mm 安装方式：支持壁挂式安装，支持预埋底盒的嵌入式安装方式 ▲供电方式：支持DC 12V与POE供电 ▲接线方式：支持网口和RS485/DC 12V从机身背部垂直输出、让整个机身四边不露出任何接线，方便工程隐藏式布线 ▲认证：一体机通过3C认证，ISO9001体系认证，节能产品认证，省级高新技术产品认证 | 2 | 台 |  |  | 放置在3楼会议室、4楼会议室
6 | 人脸识别管理系统 |  |  | 1.支持活体检测，识别时间小于0.3秒，支持本地1：1比对识别。云端同步人脸库，支持存储10万张人脸信息。 2.数据看板功能：首页直观显示签到数据、迟到数据、首签数据、各部门考勤情况对比、来访人员信息等数据，以大数据看板功能呈现。方便管理人员进行大数据分析。 3.人员管理功能：员工管理、访客管理。显示人脸、姓名、性别、部门、职务、电话等信息，显示其对应的考勤规则。可对人员信息进行添加、删除、修改。可对信息导入导出处理。 4.门禁规则管理功能：可设定多条门禁规则，针对不同的人员可适用不同规则，规则可规定当前规则能准入某些门禁设备。可对规则进行添加、删除、修改。 5.门禁设备管理功能：门禁设备可定义设备名称、设备编号、设备位置、IP地址、控制器IP等功能。可对设备进行添加、删除、修改。 6.考勤规则管理：定义规则名称、上班时间、下班时间、门禁开户的周期日期等信息。支持定义日常上班规则或加班规则。 7.考勤信息管理：支持按时段、姓名、部门等条件搜索，显示人员的考勤情况，包括考勤规则、工作天数、日均时长、迟到次数等。 8.识别记录管理：记录所有识别记录，包括姓名、部门、识别时间、识别的设备等信息，支持按时段、人员类别、姓名、部门等条件进行记录搜索显示。 9.系统管理功能：账户管理、用户管理、部门管理、角色管理、公司管理等功能。 10.本地人脸注册功能：支持登录后在人脸识别设备上注册与采集人员信息。 | 1 | 套
三、其他
1 | 设备机柜 |  |  | 22U设备机柜，600*600*1166mm | 1 | 台
2 | 网络交换机 |  |  | 24口千兆交换机 供电方式：支持POE供电 | 1 | 台
3 | 线材辅材 |  |  | 含网线、水晶头等； | 1 | 项