## 复件 分部分项工程报价表
分部分项工程报价表
工程名称: |  | 惠州机场车库改造工程--土建及装饰工程 |  |  |  |  | 第1页 共9页
序号 | 项目编码 |  | 项目名称 | 项目特征描述 | 计量 单位 | 工程数量 | 金 额 （元）
[7 empty] | 综合单价 | 合价
拆除工程
1 | 011601001001 |  | 砖砌体拆及废料外运 | 1、砖砌体拆及废料外运 2、具体做法详图纸设计及相关规范要求 | m3 | 6.03
2 | 011610002001 |  | 金属门拆除及废料外运 | 1、门拆除及废料外运 2、具体做法详图纸设计及相关规范要求 | 樘 | 9
3 | 050101007001 |  | 清除地被植物 | 1、清除原有地表植物 2、具体做法详图纸设计及相关规范要求 | m2 | 64.33
砌筑工程
4 | 010402001001 |  | 新增外墙 | 1、新增外墙 120mm厚 2、轻质砖砌筑 M5水泥石灰砂浆 3、具体做法详图纸设计及相关规范要求 | m3 | 23.33
5 | 010402001002 |  | 新增内墙 | 1、新增内墙 120mm厚 2、轻质砖砌筑 M5水泥石灰砂浆 3、具体做法详图纸设计及相关规范要求 | m3 | 65.91
楼地面工程
6 | 011102003001 |  | 块料楼地面 600×600mm [办公室、会客室、会议室、财务室、公共走廊] | 1、块料楼地面600×600mm抛光砖 2、20mm厚 1:3水泥砂浆加入5%-8%的防水剂结合层 3、40mm厚 1：3水泥砂浆找平层 4、具体做法详图纸设计及相关规范要求 | m2 | 403.47
7 | 011102003002 |  | 防滑地砖楼面 300×300mm [男、女卫生间] | 1、块料楼地面300×300mm防滑砖 2、20mm厚 1:3水泥砂浆加入5%-8%的防水剂结合层 3、40mm厚 1：3水泥砂浆找平层 4、具体做法详图纸设计及相关规范要求 | m2 | 12.23
本页小计
分部分项工程报价表
工程名称: |  | 惠州机场车库改造工程--土建及装饰工程 |  |  |  |  | 第2页 共9页
序号 | 项目编码 |  | 项目名称 | 项目特征描述 | 计量 单位 | 工程数量 | 金 额 （元）
[7 empty] | 综合单价 | 合价
8 | 011101005001 |  | 防静电地坪地面 [档案室] | 1、防静电地坪地面 2、防静电底漆滚涂一道 3、双向每隔2m铺设铜箔 4、防静电地坪漆涂布地面 5、具体做法详图纸设计及相关规范要求 | m2 | 40.1
9 | 011105003001 |  | 块料踢脚线 [办公室、会客室、会议室、财务室、公共走廊] | 1、陶瓷块料踢脚线 100x600mm 2、20mm厚 1:3水泥砂浆加入5%-8%的防水剂结合层 3、15mm厚 1:3水泥砂浆找平层 4、具体做法详图纸设计及相关规范要求 | m2 | 35.8
墙面工程
10 | 011204003001 |  | 块料墙面 [卫生间] | 1、釉面砖 300×450mm 2、20mm厚 1:3水泥砂浆加入5%-8%的防水剂结合层 3、40mm厚 1：3水泥砂浆找平层 4、具体做法详图纸设计及相关规范要求 | m2 | 79.19
11 | 011204003002 |  | 块料墙面 | 1、45×200外墙砖 2、20mm厚 1:2.5水泥砂浆加入5%-8%的防水剂结合层 3、25厚 1:2.5水泥砂浆找平层 4、具体做法详图纸设计及相关规范要求 | m2 | 183.24
12 | 011201001002 |  | 乳胶漆墙面 [办公室、会客室、会议室、财务室、公共走廊、档案室] | 1、乳胶漆底油2遍面油2遍 2、刮腻子 2遍 3、15厚 1:3水泥砂浆找平层 4、具体做法详图纸设计及相关规范要求 | m2 | 1039.62
13 | 011505010001 |  | 镜面玻璃 | 1、卫生间镜面玻璃 2、具体做法详图纸设计及相关规范要求 | m2 | 2.23
本页小计
分部分项工程报价表
工程名称: |  | 惠州机场车库改造工程--土建及装饰工程 |  |  |  |  | 第3页 共9页
序号 | 项目编码 |  | 项目名称 | 项目特征描述 | 计量 单位 | 工程数量 | 金 额 （元）
[7 empty] | 综合单价 | 合价
14 | 011505001001 |  | 大理石洗手台 [1500*600mm] | 1、大理石洗手台 [1500*600mm] 2、具体做法详图纸设计及相关规范要求 | m | 2.4
天花工程
15 | 011302001001 |  | 铝扣板天棚 | 1、轻钢天棚龙骨 2、300*300铝扣板 3、具体做法详图纸设计及相关规范要求 | m2 | 12.23
16 | 011302001002 |  | 矿棉板天棚 | 1、轻钢天棚龙骨 2、600*600矿棉板 3、具体做法详图纸设计及相关规范要求 | m2 | 443.61
防水工程
17 | 010904002001 |  | 卫生间地面防水 | 1、卫生间地面防水 2、1.5mm厚 聚氨酯涂层防水 3、具体做法详图纸设计及相关规范要求 | m2 | 12.23
18 | 010903002001 |  | 卫生间墙面防水 | 1、卫生间墙面防水 2、1.5mm厚 聚氨酯涂层防水 3、具体做法详图纸设计及相关规范要求 | m2 | 28.63
门窗工程
19 | 010802001001 |  | 铝合金平开门 [1580*2400mm] | 1、铝合金平开门 制作及安装安装(含门套、五金及相关配件等) 2、具体做法详图纸设计所有做法要求及相关规范要求 | m2 | 7.58
20 | 010801001001 |  | 精品实木门 [900*2000mm] | 1、精品实木门 制作及安装(含门套、五金及相关配件等) 2、具体做法详图纸设计所有做法要求及相关规范要求 | m2 | 21.6
21 | 010801001002 |  | 胡桃木门 [700*2000mm] | 1、胡桃木门 制作及安装(含门套、五金及相关配件等) 2、具体做法详图纸设计所有做法要求及相关规范要求 | m2 | 3.4
本页小计
分部分项工程报价表
工程名称: |  | 惠州机场车库改造工程--土建及装饰工程 |  |  |  |  | 第4页 共9页
序号 | 项目编码 |  | 项目名称 | 项目特征描述 | 计量 单位 | 工程数量 | 金 额 （元）
[7 empty] | 综合单价 | 合价
22 | 010802001002 |  | 铝合金平开门 [650*1800mm] | 1、铝合金平开门 制作及安装(含门套、五金及相关配件等) 2、具体做法详图纸设计所有做法要求及相关规范要求 | m2 | 4.68
23 | 010807001001 |  | 铝合金推拉窗 [1500*1800mm] | 1、铝合金推拉窗 制作及安装(含门套、五金及相关配件等) 2、具体做法详图纸设计所有做法要求及相关规范要求 | m2 | 62.1
钢雨棚工程
24 | 010604001001 |  | 钢梁 | 1、钢梁制作、安装 2、面刷氟碳漆 3、一类金属结构件运输，30km 4、具体做法详图纸设计及相关规范要求 | t | 0.583
25 | 010606001001 |  | 钢拉杆 | 1、钢拉杆制作、安装 2、面刷氟碳漆 3、二类金属结构件运输，30km 4、具体做法详图纸设计及相关规范要求 | t | 0.046
26 | 010702003001 |  | 木檩 | 1、60X30防腐实木条间距100mm 2、具体做法详图纸设计及相关规范要求 | m3 | 0.3
27 | 010516002001 |  | 预埋铁件 | 1、预埋铁件 2、面刷氟碳漆 3、具体做法详图纸设计及相关规范要求 | t | 0.176
28 | 010901004001 |  | 玻璃钢屋面 | 1、15厚钢化玻璃点支式光棚 2、具体做法详图纸设计及相关规范要求 | m2 | 18
其他部分
本页小计
分部分项工程报价表
工程名称: |  | 惠州机场车库改造工程--土建及装饰工程 |  |  |  |  | 第5页 共9页
序号 | 项目编码 |  | 项目名称 | 项目特征描述 | 计量 单位 | 工程数量 | 金 额 （元）
[7 empty] | 综合单价 | 合价
29 | 010507006001 |  | 化粪池 [4600*1200*2000mm] | 1、化粪池 详92S214 3-6B10 2、双层加锁盖板及井座 直径700mm 制作及安装 (含预埋铁件及相关配件等) 3、预制构件场外运输5km 4、具体做法详图纸设计及相关规范要求 | 座 | 1
30 | 011101003001 |  | 细石混凝土楼地面 | 1、场地平整夯实 2、300mm厚C25混凝土地面随打随摸，上撒1：1干水泥砂压光 3、地面纵横方向每6m设置一道伸缩缝，缝深不小于地面厚度的2/3 3、具体做法详图纸设计及相关规范要求 | m2 | 64.33
31 | 040205006001 |  | 标线 | 1、停车位划线 120mm宽 2、4、具体做法详图纸设计及相关规范要求 | m2 | 15.28
32 | 040205017001 |  | 停车挡 | 1、停车挡 2、具体做法详图纸设计及相关规范要求 | 个 | 20
33 | 011707007001 |  | 白蚁防治工程 | 1、白蚁防治工程 2、具体做法详图纸设计及相关规范要求 | 项 | 1
34 | 011707007002 |  | 垃圾清理及外运 | 1、垃圾清理及外运 2、具体做法详图纸设计及相关规范要求 | 项 | 1
35 | 011707007003 |  | 绿化恢复工程 | 1、绿化恢复工程 2、具体做法详图纸设计及相关规范要求 | 项 | 1
本页小计
合计

## 复件 措施项目报价表(一)
措施项目报价表（一）
工程名称: |  | 惠州机场车库改造工程--土建及装饰工程 |  |  | 第6页 共9页
序 号 | 项目名称 |  | 计算基础 | 费率(%) | 金额（元）
1.1 | 按系数计算的其他安全文明施工措施项目
合 计

## 复件 措施项目报价表(二)
措施项目报价表（二）
工程名称: | 惠州机场车库改造工程--土建及装饰工程 |  |  |  |  | 第7页 共9页
序号 | 项目编码 | 项目名称 | 项目特征描述 | 计量 单位 | 工程量 | 金额（元）
[6 empty] | 综合单价 | 合价
1 | AQFHWMSG | 安全防护、文明施工措施费部分
1.1 | AZMJSCSF | 按子目计算的安全文明施工措施项目
1.1.1 | JSJ | 综合脚手架(含安全网)
1.1.2 | NJSJ | 内脚手架
2 | QTCSF | 其他措施费部分
2.1 | MBJZJF | 模板及支架费
2.2 | CZYS | 垂直运输
本页小计
合 计

## 复件 其他项目报价表
其他项目报价表
工程名称: |  | 惠州机场车库改造工程--土建及装饰工程 |  |  | 第8页 共9页
序号 | 项目名称 |  | 单位 | 金额（元） | 备注
1 | 暂列金额 |  | 元
2 | 暂估价
2.1 | 材料暂估价 |  | 元
2.2 | 专业工程暂估价 |  | 元
3 | 计日工 |  | 元
4 | 总承包服务费 |  | 元
5 | 索赔费用 |  | 元
6 | 现场签证费用 |  | 元
7 | 材料检验试验费 |  | 元
8 | 工程优质费 |  | 元
9 | 材料保管费 |  | 元
10 | 预算包干费 |  | 元
11 | 其他费用 |  | 元
合 计

## 复件 规费和税金项目计算表
规费和税金项目计算表
工程名称: |  | 惠州机场车库改造工程--土建及装饰工程 |  |  | 第9页 共9页
序号 | 项目名称 |  | 计算基础 | 费率(%) | 金额（元）
1 | 规费
1.1 | 工程排污费+施工噪音排污费
1.2 | 防洪工程维护费
1.3 | 危险作业意外伤害保险费
2 | 税金
合计