## 封面
工 程 预 算 书
工程名称：广东民航建设有限公司5楼办公室改造工程
建设单位：广东民航机场建设有限公司
施工单位：
工程造价：
大 写：

## 表-04 单位工程报价汇总表
单位工程报价汇总表
工程名称：指挥部5楼办公室装饰工程 |  |  | 标段： | 第 1 页 共 1 页
序号 | 汇总内容 | 金额:(元) |  |  | 其中：暂估价(元)
1 | 分部分项合计
2 | 措施合计
2.1 | 安全防护、文明施工措施项目费
2.2 | 其他措施费
3 | 其他项目 |  |  |  | －
4 | 规费
5 | 税金
6 | 总造价
7 | 人工费
－
－
投标报价合计=1+2+3+4+5 |  |  |  |  | 0
注：本工程施工时段为夜间及周六日（非工作时段），综合单位须考虑并包含相关费用。
表—04

## 表-08 分部分项工程和单价措施项目清单与计价表
分部分项工程和单价措施项目清单与计价表
工程名称：指挥部5楼办公室装饰工程 |  |  |  | 标段： |  |  | 第 1 页 共1 页
序号 | 项目编码 | 项目名称 | 项目特征描述 |  | 计量单位 | 工程量 |  | 金额（元）
[8 empty] | 综合单价 | 综合合价 | 其中
暂估价
拆除项目
1 | 011601001001 | 拆除24厚砖墙 |  |  | m3 | 17.4348
2 | 011606003001 | 拆除埃特板天花板 |  |  | m2 | 111
3 | 011605002001 | 拆除墙面瓷砖 |  |  | m2 | 29
4 | 011605002002 | 拆除踢脚线 |  |  | m2 | 10.24
5 | 011606001001 | 拆除原有木地板 |  |  | m2 | 134.4
6 | 011604001001 | 人工拆除木地板地面砂浆 |  |  | m2 | 134.4
7 | 011608003001 | 拆除墙面墙纸 |  |  | m2 | 250.56
8 | 060102002001 | 运输（拆除垃圾处运） |  |  | 项 | 16
新增改造项目
9 | 011201001001 | 墙面一般抹灰（玻璃纤维网） |  |  | m2 | 29
10 | 011102003001 | 木地板铺设 | 1.龙骨材料种类、规格、铺设间距:木龙骨 2.基层材料种类、规格:底层防潮纸 3.面层材料品种、规格、颜色:大自然牌12MM厚复合木地板 4.防护材料种类:清漆 |  | m2 | 134.4
11 | 011105002001 | 木踢脚线 | 1.踢脚线高度:80mm 2.基层材料种类、规格:胶合板 3.面层材料品种、规格、颜色:大自然牌80MM宽实木地脚线 |  | m2 | 10.48
12 | 011406001001 | 墙面刮腻子后油立邦漆 | 1.基层类型:墙面一般抹灰面 2.腻子种类:石膏粉腻子 3.刮腻子要求:清理基层，修补，砂纸打磨；满刮腻子一遍，找补两遍 4.油漆品种、刷漆遍数:乳胶漆底漆一遍，面漆两遍 |  | m2 | 303.92
13 | 011302001001 | 轻钢龙骨防火矿棉天花板600*600 |  |  | m2 | 111
14 | 030412005001 | 照明灯3*20W格栅灯盘 |  |  | 套 | 15
15 | 01B001补 | 给水管修复切除 |  |  | 个 | 5
16 | 030404035001 | 插座 |  |  | 个 | 30
16 | 01B002补 | 原有插座修复 |  |  | 个 | 5
17 | 011707004001 | 二次搬运 |  |  | 项 | 1
18 | 01B003补 | 原有木门及照明面板保护(5个房间） |  |  | 项 | 1
19 | 030411004001 | BVV-2.5m2电线 |  |  | m | 780
20 | 030411001001 | PVC25mm线管（凿、补槽） |  |  | m | 249
21 | 011304002001 | 空调风口 |  |  | 个 | 5
23 | 030502005001 | 超五类网络线 |  |  | m | 130
24 | 01B004补 | 开荒保洁（至工程完工） |  |  | 项 | 1
25 | 01B005补 | 地面保护垫 |  |  | 项 | 1
28 | 01B007补 | 办公用品搬运及保护 |  |  | 项 | 1
29 | 011101001001 | 厕所位水泥砂浆填平 | 楼地面水泥砂浆找平层 填充材料上 20mm 实际厚度(mm):50 合并制作子目 预拌砂浆（湿拌） 1:2 水泥砂浆 |  | m2 | 20
措施项目
1 |  | 绿色施工安全防护措施费 |  |  | 项 | 1 |  | 10000
2 |  | 脚手架 |  |  | 项 | 1
3 |  | 夜间施工增加费 | 已包含在综合单位中 |  |  | 0
合 计
注：为计取规费等的使用，可在表中增设其中：“定额人工费”。
表—08

## 表-13 规费、税金项目清单与计价表
规费、税金项目清单与计价表
工程名称：指挥部5楼办公室装饰工程 |  |  | 标段： |  |  | 第 1 页 共 1 页
序号 | 项目名称 | 计算基础 |  | 计算基数 | 计算费率 (%) |  | 金额(元)
1 | 规费 | 规费合计
1.1 | 工程排污费 | 分部分项合计+措施合计+其他项目 |  |  | 0
1.2 | 施工噪音排污费 | 分部分项合计+措施合计+其他项目 |  |  | 0
1.3 | 防洪工程维护费 | 分部分项合计+措施合计+其他项目 |  |  | 0
1.4 | 危险作业意外伤害保险 | 分部分项合计+措施合计+其他项目 |  |  | 0.1
2 | 税金 | 分部分项合计+措施合计+其他项目+规费 |  |  | 10
合 计
编制人（造价人员）： |  |  | 复核人（造价工程师）：
表—13