## BP-07
PULLMAN GUANGZHOU Fixed assets procurement
Water source heat pump transformation 水源热泵改造
NO. 编号 | Classification quotation 报价分组 | English Name 英文名称 | Chinese name 中文名称 | Brand品牌 | Model 型号 | Size 尺寸 | Technical requirements 技术要求 | Number 数量 | Unit 单位 | Budget Unit price 含税预算单价 | Budget total price 含税预算总价 | Picture图片
1 |  | Water source heat pump units | 水源热泵机组 | 确正 | RBR-100S 25匹 | 1280*740*1230 | 制热量：103850w， 制冷量：83000w 输入功率：20850w 运行重量：650kg | 1 | 台
2 |  | Galvanized pipe | 镀锌管 | 广州珠江 | DN65 |  |  | 6 | 米
3 |  | valve | 阀门 | 宁波埃美柯 | DN65 |  | 铜制闸阀 | 4 | 个
4 |  | Hose valve | 软接 | 上海冠静 | DN65 |  |  | 6 | 个
5 |  | hot water pipe insulation | 热水管保温 | 河北华美 | DN65 |  | 采用橡塑30mm厚保温层 | 4 | 米
6 |  | Wire transform | 电线改造 | 番禺电缆 |  |  |  | 1 | 项
7 |  | Pipe supports | 管道支架 |  |  |  |  | 1 | 项
8 |  | cushioning | 热泵减震垫 |  |  |  |  | 1 | 项
9 |  | Channel steel, Angle iron | 管道槽钢、角铁 |  |  |  |  | 1 | 项
10 |  | Pipe fittings, pressure gauge | 管件、压力表 |  |  |  |  | 1 | 项
11 |  | Auxiliary materials | 辅助材料 |  |  |  | 螺丝、油漆、焊条、管卡等 | 1 | 项
Total:
备注： | 1，以上报价为包干价包含：税、安装、调试、运输、搬运、旧设备拆除垃圾清理等。
2，整体保修5年（压缩机和冷凝器保修叁年）