## Sheet1
3匹0.6吨空气能工程
编号 | 名称 | 项目内容 | 单位 | 数量 | 单价（元） | 小计（元） | 备注 | 技术参数
1 | 空气能 热水机组 | 3匹循环空气能热水机组 | 台 | 1 |  |  | 万家星商用机单相220V | 型号 | WJX-3.0CRAD
|  | 0.6吨双层不锈钢承压保温水箱 | 个 | 1 |  |  | 保用3年 | 机组构成 | 分体
2 | 安 装 辅 材 | 威乐加热循环泵 | 台 | 1 |  |  | 德国合资 | 能效等级 | 2级
|  | 基本电源线及控制线 | 套 | 1 |  |  | 珠江（国标） | 最大容积（L) | 600
|  | 防雨控制电箱 | 套 | 1 |  |  | 联塑 | 内胆材质 | 双层不锈钢承压保温水箱
|  | 回水控制系统 | 套 | 1 |  |  | 德国合资 | 制热量 | 8600W
|  | 20X50复合热水管 | 条 | 10 |  |  | 联塑 | 制冷量 | 7200W
|  | 25X50复合热水管 | 条 | 5 |  |  | 联塑 | 产水量/升 | 240L/60分钟
|  | 32X63复合热水管 | 条 | 10 |  |  | 联塑 | 热水追高温度 | 65°C(默认55°C）
|  | 管道保温专用护套 | 批 | 1 |  |  | 联塑 | 额定输入功率 | 2400W
|  | ＰPR牙头及配件 | 批 | 1 |  |  | 联塑 | 额定输入电流 | 12A
|  | 冷热混水阀4件套 | 套 | 12 |  |  | 开平、全铜材质 | 额定电压额定频率 | 220V-50HZ±10%
|  | 发泡填充剂 | 支 | 3 |  |  |  | 防水等级 | IPX4
|  | ＰＶＣ冷水管及配件 | 批 | 1 |  |  | 联塑 | 噪音 | 59dB(A)
|  | 五金及付料减振器 | 项 | 1 |  |  |  | 适应环境温度 | —7～45°C
3 | 安装及运输吊装费 | 安装费 | 项 | 1 |  |  |  | 整机质量 | 59KG
|  | 运输吊装费 | 项 | 1 |  |  |  | 制冷剂 | R22
4 | 拆除及 安装费 | 原系统拆除再安装 （储水式电热水器） | 台 | 2 |  |  | 机场内员工宿舍 | 保修期（整机） | 3年
5 | 税费 | 增值税专用发票 | 项 | 1
6 | 合计（元）
注：1、 以上报价含税、运输、吊装及安装人工费等；
2、本项目不统一组织现场踏勘，如有需要可联系吴先生：0759-3255008。