## Sheet1
湛江机场门禁系统设备清单
序号 | 器材名称 | 主要参数 | 单位 | 数量 | 备注
一、后端管理中心设备部分
1 | 智能小区综合管理平台 | 高转发本地存储方案：码流输入：300Mbps；转 发性能：300Mbps；存储性能：100Mbps；部署要求：采用 “负载均衡”网卡绑定模式，四根千兆网线接入工业级千兆交换机 扩展存储IP-SAN方案:码流输入：300Mbps; 转发性能： 300Mbps；存储性能：300Mbps；部署要求：采用“多址”网 卡模式；对存储用网卡配置不同的网段地址（对端IPSAN也配该 网段地址）;IPSAN数量：网线直连模式至多3台；使用交换机至 多5台。 设备接入：支持200个视频设备，1000路视频通道或50个门口 机，3000路室内机；100个车位检测器(图片通道) ，400个车位； 10个ITC102出入口相机；100个两门控制器，400道门，15个报 警主机，可扩展3840个报警探头。道闸控制器10个，100个节点 控制器，可支持3200个车位超声波探测器接入。 DSS-H500 堆叠应用：支持堆叠应用模式（即分布式部署）， 支持至多5台的堆叠应用。 其他性能：最大支持1000个用户在线，10000个用户管理 | 台 | 1 | 视频监控系统、门禁管理系统、进出口车牌拍照功能、停车场出入口管理系统、一键报警系统等综合管理平台。
2 | 发卡器 | 支持IC卡(Mifare卡)的发卡；免驱动安装，即插即用 | 台 | 1
3 | IC卡 | 飞利浦IC | 张 | 500 | 数量按需求
4 | 4T监控专用硬盘 | 4T希捷 | 块 | 6
5 | 汇入层交换机 | 24个10/100/1000Base-T以太网端口，4个100/1000 SFP，4个千兆SFP 交流供电，电源前置，支持RPS冗余电源 交换容量：598Gbps 包转发率：168Mpps | 台 | 1
6 | 接入层交换机 | 交换机提供24个10/100/1000M RJ45接口，4个100/1000base-X接口。支持RPS电源，支持自动配置、即插即用、USB开局、自动批量远程升级等功能，便于部署升级和业务发放、简化后续的管理和维护性能 | 台 | 3
合计（人民币）
二、前端设备部分
1 | 门禁控制器 | 铁箱型两门门禁控制器，支持4路读卡器，出入门都支持刷卡 | 台 | 16
2 | 读卡器 | 支持卡、卡+密码、密码、卡或密码四种身份识别模式；支持韦根协议和RS485协议；支持防拆报警 ，内置看门口狗程序 | 台 | 32 | 出入门都支持刷卡
3 | 锁具 | 单门磁力锁 ，拉抗力：500Kg级 | 套 | 16
4 | 闭门器 |  | 个 | 16
5 | 门锁支架 | L型支架 | 个 | 16
合计（人民币）
三、线材、辅材部分（外购）
1 | 操作电脑 | 联想 | 套 | 1
2 | 信号线 | 光纤 信号控制线 | 项 | 1
3 | 网线 | 超六类无氧铜网线 | 项 | 1
4 | 电源线 |  | 项 | 1
5 | 辅材 |  | 项 | 1