## 方案三
装饰工程清单
工程名称:5号厅安检、边检工程 2015年5月11日
工程地点:东三旅客到达区边检办公室
序号 | 工程项目 | 单位 | 数量 | 单价 | 金额 | 备注
一 | 东三旅客到达区边检办公室家具
1 | 电脑台 | 张 | 2 |  |  | 1.25厘厚三胺板 2.电脑键盘架配加强型滑轨等优质五金 3.规格1200*700*750mm
2 | 中班椅 | 张 | 4 |  |  | 1.规格：580*620*320 2.材质：皮革海绵钢制脚钢板喷漆 3.优质五金
3 | 文件柜 | 个 | 2 |  |  | 1.规格：1800H*900W*400D 2.材质：钢板喷漆 3.优质五金
4 | 3人位沙发 | 张 | 1 |  |  | 1.规格：1800H*900W*400D 2.材质：亚麻沙发布艺沙发 3.品牌：奥兹瑞其 ozricky
5 | 茶几 | 张 | 1 |  |  | 1.佳宜居 茶几 烤漆茶几桌 2.规格：1200*700*450
6 | 饮水机 | 台 | 1 |  |  | 1.美的 (Midea) MYD927S-W 电子制冷型双封闭门饮水机
二 | 2楼装饰工程
1 | 轻钢龙骨埃特板建墙（双面） | ㎡ | 48 |  |  | 1、加强型轻钢龙骨 2、双面9mm金福埃特板饰面 3、双面隔音棉填充 4、阻燃处理 5、其他安装辅材
2 | 墙面乳胶漆饰面 | ㎡ | 126 |  |  | 1、水性丙烯酸天棚乳胶漆两道，面层颜色综合考虑 2、水性丙烯酸抗碱底漆 3、满刮腻子一道，砂纸磨平
3 | 洗手间墙面挂网批荡 | ㎡ | 28 |  |  | 1、墙面挂网批荡 2、水泥砂浆15mm砂浆
4 | 洗手间墙地面做防水 | ㎡ | 28 |  |  | 1.墙基处理 2.横竖三遍德高通用型防水涂料
5 | 洗手间墙面铺砖 | ㎡ | 35 |  |  | 1.东鹏墙面砖 2.美缝剂处理 3.20mm水泥砂浆铺贴 4、详见图纸及技术规格说明
6 | 洗手间地面铺砖 | ㎡ | 5.2 |  |  | 1.东鹏防滑砖 2.美缝剂处理 3.20mm水泥砂浆铺贴 4、详见图纸及技术规格说明
7 | 瓷砖地脚线 | m | 55 |  |  | 1、瓷砖踢脚线 2、水泥砂浆铺贴 3、人工及辅材机具费
8 | 装饰门套及门扇 | 套 | 2 |  |  | 1、面层：橡木饰面、实木造型线条，硝基清漆 2、夹板基层防火处理 3、木龙骨防火处理 4、详见图纸及技术规格说明
9 | 卫生间铝合金门 | 套 | 1 |  |  | 1.双包套铝合金门 2.工艺玻璃 3.成品定制 4、详见图纸及技术规格说明
10 | 门锁及小五金安装 | 套 | 3 |  |  | 1、高级执手锁 2、门顶、门胶、插销 3、安装及调校 4、详见图纸及技术规格说明
11 | 钢化玻璃淋浴门 | ㎡ | 3 |  |  | 1.箭牌卫浴 2.10mm钢化玻璃 3.高级铝框 4、详见图纸及技术规格说明
12 | 淋浴间挡水石 | m | 1.6 |  |  | 1.60*60啡网大理石工艺处理 2.水泥砂浆安装 3.安装及调校 4.详见图纸及技术规格说明
13 | 卫生间门槛石 | m | 0.8 |  |  | 1.25mm啡网大理石 2.防水处理 3.水泥砂浆安装 4.详见图纸及技术规格说明
14 | 给水管敷设 | m | 35 |  |  | 1.联塑DN25热熔管 2.开槽暗藏敷设 3.其他辅材及人工
15 | 排水管敷设 | m | 35 |  |  | 1.联塑UDN75排水管 2.开槽暗藏敷设 3.其他辅材及人工
16 | 淋浴花洒套装 | 套 | 1 |  |  | 1.箭牌卫浴 2.安装调试 3.其他辅材
17 | 洗手台 | 套 | 1 |  |  | 1.大理石台面 2.箭牌台底盆 3.箭牌混合龙头 4.箭牌去水器
18 | 洗手台梳化镜 | 套 | 1 |  |  | 1.不锈钢装饰框 2.防雾镜 3.安装调试
19 | 吸顶灯 | 套 | 4 |  |  | 1.飞利浦照明 2.led简约现代吸顶灯 3.安装调试
20 | 不锈钢地漏 | 套 | 2 |  |  | 1.潜水艇防臭地漏 2.安装调试
21 | 墙地面开敷线槽 | m | 100 |  |  | 1.电动机具开槽 2.水泥砂浆敷槽 3.墙地面修边
22 | 电气配管MT16 | m | 100 |  |  | 1.名称:镀锌电线管 2.规格:MT16 3.敷设方式按设计要求
23 | 电气配管MT25 | m | 100 |  |  | 1.名称:镀锌电线管 2.规格:MT25 3.敷设方式按设计要求
24 | 电气配线WDZ-BYJ-1.5 | m | 200 |  |  | 1.导线型号、材质、规格:WDZ-BYJ-2.5 2.配线形式:按设计图纸
25 | 电气配线WDZ-BYJ-2.5 | m | 300 |  |  | 1.导线型号、材质、规格:WDZ-BYJ-2.5 2.配线形式:按设计图纸
26 | 室内型六类阻燃非屏蔽双绞线（电话及网络） | m | 200 |  |  | 1.名称：室内型六类阻燃非屏蔽双绞线 2. 规格:Cat6 UTP CMP
27 | 普通插 | 套 | 12 |  |  | 1.名称:暗装二三极插座组 10A 2.符合设计图纸要求
28 | 信息面板 | 套 | 4 |  |  | 1.名称：AP信息面板 2. 防火型（带防尘罩及图标） 3.符合设计要求
29 | 三位开关 | 套 | 4 |  |  | 1.名称:双联单控开关 2.符合设计图纸要求
30 | 材料运输 | 项 | 1 |  |  | 1.材料场外运输 ，垂直搬运 2.材料场内二次转运费
31 | 垃圾清理 | 项 | 1 |  |  | 1.垃圾场外运输 2.运距:20km 3.建筑垃圾处置费
三 | 二楼家具
1 | 衣柜 | ㎡ | 9.8 |  |  | 1、双饰面三聚氰胺板 2、含多宝格 3、安装人工及辅材
2 | 客厅鞋柜、装饰柜 | ㎡ | 11.2 |  |  | 1、双饰面三聚氰胺板 2、安装人工及辅材
3 | 衣柜推拉门 | ㎡ | 9.8 |  |  | 1、百叶推拉门 2、安装人工及辅材
4 | 电视柜 | m | 2.2 |  |  | 1、双饰面三聚氰胺板 2、安装人工及辅材
4 | 转角沙发及茶几 | 套 | 1 |  |  | 1.成品购置 2.布艺沙发及茶几
四 | 安检柜台
1 | 大理石台面 | m | 4.68 |  |  | 1.30厚进口大理石 2.工艺边处理 3.安装及辅材
2 | 12mm夹胶钢化玻璃 | ㎡ | 2.808 |  |  | 1.12+12钢化夹胶 2.工艺边处理 3.安装及辅材
3 | 玻璃上喷绘背胶 | ㎡ | 6 |  |  | 1.室外背胶 2. 高清喷绘及安装制作
4 | 不锈钢饰面 | ㎡ | 4.68 |  |  | 1.3.0不锈钢饰面 2.成型安装及制作
5 | 柜台 | m | 4.68 |  |  | 1.“富美家”防火板饰面，材质、款式参照机场柜台 2.大理石台面 3.安装人工及辅材
五 | 安检办公室检验柜等
1 | 验章柜定制 | 个 | 1 |  |  | 1.定制1.0钢板柜体 2.32个有机玻璃抽屉带锁，32个钢板门带锁 3.指纹锁、密码锁各一把
2 | 验章台 | 个 | 1 |  |  | 1.大理石台面 2.双饰面“富美家”防火板饰面 3.不锈钢框边
3 | 服务器装饰柜 | 个 | 1 |  |  | 1.双饰面“富美家”防火板“ 2.不锈钢框架
A | 直接费
B | 管理费=A*6%
C | 税金=（A+B）*3.577%
合计=A+B+C