## 采购须知及注意事项
请仔细核对完注意事项、合同模板内容后，认可的情况下再回复报价。如有问题及时沟通！！！敬请谅解。

## 设备材料
材料、设备询价单
序号 | 项目编码 | 材设名称 | 材设特征描述 | 计量单位 | 工程量 | 品牌名称 | 金额（元） |  |  |  | 税率 | 报价是否包含安装和调试 | 备注 | 型号
[7 empty] | 不含税到货单价 | 含税到货单价 | 不含税到货合价 | 含税到货合价
1 | 20231001 | 分布式光纤传感探测设备 | 1.名称:分布式光纤传感探测设备 2.规格、型号:OptiXsense EF3000-F50，1路分布式光纤振动传感系统(2U,AC,支持距离RTU,每端口, 每5km) 3.工作内容:包括但不限于安装、调试等专业工程工程量清单计价规范规定的工作内容以及设计、招标文件要求的其他辅助性工作 4.设备、主材供应方式:乙购 | 套 | 1
2 | 20231002 | 光纤传感设备上位机SAE部署服务器 | 1.名称:光纤传感设备上位机SAE部署服务器 2.规格、型号:H22X-05-AIE32GAC01,2288X V5 128G配置(2*2.1GHz CPU,4*32G内存,4000GB SATA,4*GE+2*10GE,2*900W AC,滑轨) 3.工作内容:包括但不限于设备安装、配件安装等民航专业工程工程量清单计价规范规定完成的内容及设计、招标文件要求的其他辅助性工作 4.设备、主材供应方式:乙购 | 套 | 1
| 20231003 | 光纤跳线 | 光跳线-DLC/PC-DLC/PC-多模-10m-A1a.2-2mm-42mm DLC-OM3弯曲不敏感 | 根 | 2
| 20231004 | 光纤跳线 | 跳纤-LC/APC-SC/UPC-单模-G.657A2-2mm-20m-低烟无卤-黄色 | 根 | 2
3 | 20231005 | 网管服务器 iMaster NCE | 1.名称: 网管服务器 iMaster NCE 2.规格、型号: H22X-05-NCE384GEAC02 3.参数：384G标配(2*24Core/2.2GHz CPU,12*32G内存,12*1200GB SAS HDD,Raid卡(2G cache,超级电容),4*2 GE电口,2*2 10GE光口,2*900W AC) 4.工作内容:包括但不限于设备安装、配件安装等专业工程工程量清单计价规范规定完成的内容及设计、招标文件要求的其他辅助性工作 5.设备、主材供应方式:乙购 | 套 | 1
4 | 20231006 | X67球型摄像机 | 1.名称: X67球型摄像机 2.规格、型号: X6741-20-GZ40-E2-Wp 4T 400万超微光全彩双目AI球型摄像机 | 台 | 2
5 | 20231007 | 球机电源设配器 | 1.名称: 球机电源设配器 2.规格、型号: 工频变压器-207V-253V-3A-24V-130*92*68mm--40degC-50degC 3.设备、主材供应方式:乙购 | 台 | 2
6 | 20231008 | M22筒型摄像机 | 1.名称: M22筒型摄像机 2.规格、型号: M2241-10-ELI-E2(8-32mm)(4mm)，1T 400万双目AI筒型摄像机 3.设备、主材供应方式:乙购 | 台 | 4
7 | 20231009 | 筒机电源设配器 | 1.名称: 筒机电源设配器 2.规格、型号: 适配器电源-12V2A-中式-24W 3.设备、主材供应方式:乙购 | 台 | 4
8 | 20231010 | 视频存储站点 | 1.名称: 视频存储站点 2.规格、型号: IVS1800-C08-4T 16CH 3.参数：最大16路视频接入,存储和转发,4/16路1080P解码,4路人脸分析或2路车辆,人体属性提取或2路行为分析(视频),人脸图片12张/秒,2*HDMI 4.工作内容:包括但不限于设备安装、配件安装等专业工程工程量清单计价规范规定完成的内容及设计、招标文件要求的其他辅助性工作 5.设备、主材供应方式:乙购 | 套 | 1
9 | 20231011 | 配套硬盘 | 1.名称: 存储硬盘 2.规格、型号: WD63EVRX-47BFWY0 3.参数：1TB*6 视频监控级硬盘,SATA 6Gb/s,3.5inch 4.设备、主材供应方式:乙购 | 套 | 6
10 | 20231012 | 应用分析服务器 | 1.名称: 应用分析服务器 2.参数规格: CPU:8核,内存：DDR4 16G*4,SSD:960G*2,硬盘：2.5寸 4T*4,阵列卡：磁盘阵列/RAID5/8口/12G/2G/16HDD及以下 70000 1 70000 3.工作内容:包括但不限于设备安装、配件安装等专业工程工程量清单计价规范规定完成的内容及设计、招标文件要求的其他辅助性工作 4.设备、主材供应方式:乙购 | 套 | 1
11 | 20231013 | 汇聚交换机 | 1.名称: 汇聚交换机 2.参数规格: 12电口+4光口 千兆汇聚交换机 3.工作内容:包括但不限于设备安装、配件安装等专业工程工程量清单计价规范规定完成的内容及设计、招标文件要求的其他辅助性工作 4.设备、主材供应方式:乙购 | 台 | 1
| 20231014 | 网线 | 信号电缆-屏蔽直通网线-2m | 根 | 5
现报价完全符合招标文件要求和响应商务文件要求。后期涉及备品件采购，备品件采购单价承诺在保修期满后四年内以不高于现报价格按现单价执行
合计
报价单位（盖章）：
联系方式：
报价时间：

## 光纤传感振动预警系统
材料、设备询价单
序号 | 项目编码 | 材设名称 | 材设特征描述 | 计量单位 | 工程量 | 品牌名称 | 金额（元） |  |  |  | 税率 | 报价是否包含安装和调试 | 备注 | 型号
[7 empty] | 不含税到货单价 | 含税到货单价 | 不含税到货合价 | 含税到货合价
1 | 20232001 | 光纤传感振动预警系统 | 1.名称: 光纤传感振动预警系统 2.技术要求:满足设计与招标使用要求、符合国际及国家标准 包括O1-光纤传感EF3000-F50振动预警系统-大型周界管理基础包(每设备),永久许可 3.O1-光纤传感EF3000-F50振动预警系统-大型周界管理基础包(每设备),一年订阅和保障费用。 4.工作内容:要求完成整个系统的安装及调试工作，包括系统安装、调试及接入等要求文件所规定完成的全部内容及其他辅助性工作 | 项 | 1
现报价完全符合招标文件要求和响应商务文件要求。后期涉及备品件采购，备品件采购单价承诺在保修期满后四年内以不高于现报价格按现单价执行。
合计
报价单位（盖章）：
联系方式：
报价时间：