## 材料
材料、设备询价单
序号 | 项目编码 | 材设名称 | 材设特征描述 | 计量单位 | 工程量 | 品牌名称 | 金额（元） |  |  |  | 税率 | 报价是否包含安装和调试 | 备注 | 型号
[7 empty] | 不含税到货单价 | 含税到货单价 | 不含税到货合价 | 含税到货合价
1 |  | R3西南绕滑泵站工艺设备-给排水
2 | 030109011001 | 一体化泵站 | 1.名称:一体化泵站 2.技术参数：包括水泵所有安装配件及控制柜（含控制回路线缆），泵站筒体及筒体按招标要求等一体化泵站需配构件，其他详见招标文件技术规格书及设计图纸说明 3.技术要求:满足设计与招标要求 4.工作内容:应包括土石方挖运、本体安装、设备支架制安、回填、控制柜、控制柜到水泵的控制回路、配套管道及防腐、阀门安装、接线、接地、调试及设计、招标文件要求的其他辅助性工作投标人综合考虑 5.设备、主材供应方式:一体化泵站甲购 | 套 | 1
3 | 030113009001 | 单吊点手电两用启闭机（含闸门） | 1.名称:单吊点手电两用启闭机（含闸门） 2.型号、格规:详见招标文件技术规格书及设计图纸说明 3.技术要求:符合相关的国家或行业标准,满足设计与招标要求 4.工作内容:应包括预埋钢板、柔性套管制安、启闭机及闸门安装（含控制箱及电缆）、检修人孔盖制安、设备支架制安，接线、防腐、接地、调试及设计、招标文件要求的其他辅助性工作投标人综合考虑 5.设备、主材供应方式:乙购 | 台 | 1
4 | 040501003001 | 铸铁管 | 1.名称:球墨铸铁管 2.型号、格规:DN1000，含管件 3.连接方式:法兰连接 4.技术要求:符合相关的国家或行业标准,满足设计与招标要求 5.工作内容：土石方挖运、垫层、管道安装、管件制安、防腐、回填及设计、招标文件要求的其他辅助性工作投标人综合考虑 6.设备、主材供应方式:乙购 | m | 23.84
5 | 040501003002 | 不锈钢管 | 1.名称:不锈钢管（检修闸门至一体式泵站） 2.型号、格规:DN1200，含管件 3.连接方式:法兰连接 4.技术要求:符合相关的国家或行业标准,满足设计与招标要求 5.工作内容：土石方挖运、垫层、管道安装，管件制安、回填，支架制安及设计、招标文件要求的其他辅助性工作投标人综合考虑 6.设备、主材供应方式:乙购 | m | 3
6 | 040504007001 | 八字式出水口 | 1.名称：八字式出水口 2.规格、型号：混凝土结构 3.技术要求:详参20S517 P7，符合相关的国家或行业标准,满足设计与招标要求 4.工作内容：本体安装及设计、招标文件要求的其他辅助性工作投标人综合考虑 5.设备、主材供应方式:乙购 | 座 | 1
7 | 031009001001 | 系统调试 | 1.名称：泵站工艺水系统调试 2.类型：详招标文件技术规范及设计图纸要求 | 系统 | 1
8 |  | R4西北绕滑泵站工艺设备-给排水
9 | 030109011001 | 潜水离心泵 | 1.名称:潜水离心泵 2.技术参数：N=170KW，包括水泵及控制箱、配套控制电缆，其他详见招标文件技术规格书及设计图纸说明 3.技术要求:符合相关的国家或行业标准,满足设计与招标要求 4.工作内容:应包括本体、控制柜及电缆接线箱安装、设备支架制安、防腐、调试、控制柜到水泵的控制回路、电机的检查接线、箱与箱之间接地连接及与接地母线连接与调试；减震垫或减震措施、及设计、招标文件要求的其他辅助性工作投标人综合考虑 5.设备、主材供应方式:甲购 | 台 | 3
10 | 030109011002 | 移动式潜污泵 | 1.名称:移动式潜污泵 2.技术参数：N=15KW，包括水泵及电缆接线箱、配套控制电缆，其他详见招标文件技术规格书及设计图纸说明 3.技术要求:符合相关的国家或行业标准,满足设计与招标要求 4.工作内容:应包括本体及控制箱、配套控制电缆，及设计、招标文件要求的其他辅助性工作投标人综合考虑 5.设备、主材供应方式:乙购件 | 台 | 2
11 | 040602002001 | 回转式格栅除污机 | 1.名称:回转式格栅除污机 2.技术参数：不锈钢材质，渠宽B=2.8m，渠深H=14m，栅间隙b=50mm，安装角度80°，传动电机 N=6.0kw，其他详见招标文件技术规格书及设计图纸说明 3.技术要求:符合相关的国家或行业标准,满足设计与招标要求 4.工作内容:应包括本体及电缆接线箱安装，设备支架制安、电缆接线、接地、防腐、调试及设计、招标文件要求的其他辅助性工作投标人综合考虑 5.设备、主材供应方式:乙购件 | 台 | 3
12 | 040602002002 | 污物传送带 | 1.名称:污物传送带 2.技术参数：不锈钢材质，传送带长度L=12m，传动电机功率N=5kw，与格栅除污机配套，其他详见招标文件技术规格书及设计图纸说明 3.技术要求:符合相关的国家或行业标准,满足设计与招标要求 4.工作内容:应包括本体及电缆接线箱安装，设备支架制安、电缆接线、接地、防腐、调试及设计、招标文件要求的其他辅助性工作投标人综合考虑 5.设备、主材供应方式:乙购件 | 套 | 1
13 | 030104003001 | 电动单梁起重机（含电动葫芦） | 1.名称:电动单梁起重机（含电动葫芦） 2.技术参数：T=10t，S =10.5m，N=2×1.5kw，其他详见招标文件技术规格书及设计图纸说明 3.技术要求:符合相关的国家或行业标准,满足设计与招标要求 4.工作内容:应包括电动单梁起重机工字钢预留、起重机及电动葫芦安装、控制柜安装、设备支架制安、电缆接线、接地、防腐、调试、检测，报装备案并取得特种设备使用登记证及设计、招标文件要求的其他辅助性工作投标人综合考虑 5.设备、主材供应方式:乙购件 | 套 | 1
14 | 030113009001 | 单吊点手电两用启闭机 | 1.名称:单吊点手电两用启闭机（含闸门） 2.型号、格规:详见招标文件技术规格书及设计图纸说明 3.技术要求:符合相关的国家或行业标准,满足设计与招标要求 4.工作内容:应包括预埋钢板、柔性套管制安、启闭机及闸门安装（含控制箱及电缆）、检修人孔盖制安、设备支架制安，接线、防腐、接地、调试及设计、招标文件要求的其他辅助性工作投标人综合考虑 5.设备、主材供应方式:乙购 | 台 | 5
15 | 010512008001 | 压力井座井盖 | 1.名称:压力井座井盖 2.型号、格规:B*L=2m*1m 3.技术要求:配有复合排气阀，符合相关的国家或行业标准,满足设计与招标要求 4.工作内容：本体安装，附件制作安装、调试及设计、招标文件要求的其他辅助性工作投标人综合考虑 5.设备、主材供应方式:乙购 | 套 | 2
16 | 010512008002 | 压力井座井盖 | 1.名称:压力井座井盖（带检修人孔） 2.型号、格规:B*L=2m*1m 3.技术要求:配有复合排气阀，符合相关的国家或行业标准,满足设计与招标要求 4.工作内容：本体安装，附件制作安装、调试及设计、招标文件要求的其他辅助性工作投标人综合考虑 5.设备、主材供应方式:乙购 | 套 | 1
17 | 040502005001 | 出水拍门 | 1.名称:出水拍门 2.型号、格规:DN1200 3.技术要求:符合相关的国家或行业标准,满足设计与招标要求 4.工作内容：本体安装，附件制作安装、调试，设计、招标文件要求的其他辅助性工作投标人综合考虑 5.设备、主材供应方式:乙购 | 个 | 3
18 | 040501003001 | 出水短管 | 1.名称:出水短管 2.型号、格规:不锈钢管，DN1200,L=4.5m，含管件 3.连接方式:按设计要求 4.技术要求:符合相关的国家或行业标准,满足设计与招标要求 5.工作内容：管道及管件安装、支架制安、法兰制安，调试及设计、招标文件要求的其他辅助性工作投标人综合考虑 6.设备、主材供应方式:乙购 | 个 | 3
19 | 040501003002 | 不锈钢管 | 1.名称:不锈钢管 2.型号、格规:DN1200，含管件 3.连接方式:法兰连接 4.技术要求:符合相关的国家或行业标准,满足设计与招标要求 5.工作内容：管道及管件安装、支架制安、法兰制安，调试及设计、招标文件要求的其他辅助性工作投标人综合考虑 6.设备、主材供应方式:乙购 | m | 30
20 | 040502005002 | 闸阀 | 1.名称:闸阀 2.型号、格规:DN1200，含法兰 3.公称压力:符合设计要求 4.连接方式:法兰连接 5.技术要求:符合相关的国家或行业标准,满足设计与招标要求 6.工作内容：阀门安装，法兰制作安装，调试及设计、招标文件要求的其他辅助性工作投标人综合考虑 7.设备、主材供应方式:乙购 | 个 | 3
21 | 031003010001 | 双法兰限位柔性接头 | 1.名称:双法兰限位柔性接头 2.型号、格规:DN1200，含法兰 3.公称压力:符合设计要求 4.连接方式:法兰连接 5.技术要求:符合相关的国家或行业标准,满足设计与招标要求 6.工作内容：接头安装，法兰制作安装及设计、招标文件要求的其他辅助性工作投标人综合考虑 7.设备、主材供应方式:乙购 | 个 | 3
22 | 080902006001 | 雷达水位计 | 1.名称:雷达水位计 2.型号、格规:测量范围0-10m 3.技术要求:符合相关的国家或行业标准,满足设计与招标要求 4.工作内容：本体及电缆接线箱安装，附件制作安装，电缆接线及设计、招标文件要求的其他辅助性工作投标人综合考虑 5.设备、主材供应方式:乙购 | 套 | 2
23 | 080902006002 | 静压液位计 | 1.名称:静压液位计 2.型号、格规:测量范围0-10m 3.技术要求:符合相关的国家或行业标准,满足设计与招标要求 4.工作内容：本体及电缆接线箱安装，附件制作安装，电缆接线及设计、招标文件要求的其他辅助性工作投标人综合考虑 5.设备、主材供应方式:乙购 | 套 | 3
24 | 080902006003 | 超声波液位计 | 1.名称:超声波液位计 2.型号、格规:测量范围0-10m 3.技术要求:符合相关的国家或行业标准,满足设计与招标要求 4.工作内容：本体及电缆接线箱安装，附件制作安装，电缆接线及设计、招标文件要求的其他辅助性工作投标人综合考虑 5.设备、主材供应方式:乙购 | 套 | 4
25 | 080902006004 | 超声波液位差计 | 1.名称:超声波液位差计 2.型号、格规:测量范围0-10m 3.技术要求:符合相关的国家或行业标准,满足设计与招标要求 4.工作内容：本体及电缆接线箱安装，附件制作安装，电缆接线及设计、招标文件要求的其他辅助性工作投标人综合考虑 5.设备、主材供应方式:乙购 | 套 | 3
26 | 080902006005 | 液位开关 | 1.名称:液位开关 2.型号、格规:测量范围0-10m 3.技术要求:符合相关的国家或行业标准,满足设计与招标要求 4.工作内容：本体及电缆接线箱安装，附件制作安装，电缆接线及设计、招标文件要求的其他辅助性工作投标人综合考虑 5.设备、主材供应方式:乙购 | 套 | 3
27 | 080902005001 | 压力变送器 | 1.名称:压力变送器（水泵出水管） 2.型号、格规:0-0.10MPa 3.技术要求:符合相关的国家或行业标准,满足设计与招标要求 4.工作内容：本体及电缆接线箱安装，附件制作安装，电缆接线及设计、招标文件要求的其他辅助性工作投标人综合考虑 5.设备、主材供应方式:乙购 | 个 | 3
28 | 040502008001 | 刚性防水套管 | 1.名称：刚性防水套管 2.规格、型号：φ1450 3.技术要求:符合相关的国家或行业标准,满足设计与招标要求 4.工作内容：套管制作、安装、封堵及设计、招标文件要求的其他辅助性工作投标人综合考虑 5.设备、主材供应方式:乙购 | 个 | 3
29 | 011503001001 | 不锈钢栏杆 | 1.部位：不锈钢栏杆 2.钢材品种、规格:满足设计、规范及招标文件要求 3.工作内容：制作、安装探伤等满足设计、规范及招标文件要求，安装方式综合考虑 4.运输:场内及场外运输投标人综合考虑 5.计量方式：清单计量规则 6.其他：安装所需附件、连接件、开孔、螺栓、封堵、灌浆、损耗、等在单价内综合考虑 | m | 50
30 | 010606008001 | 钢制爬梯 | 1.部位：钢制爬梯（含钢盖板） 2.钢材品种、规格:参考15J401，含钢盖板 3.工作内容：钢制爬梯、盖板制作、安装探伤等满足设计、规范及招标文件要求，安装方式综合考虑 4.运输:场内及场外运输投标人综合考虑 5.计量方式：清单计量规则 6.其他：安装所需附件、连接件、开孔、螺栓、封堵、灌浆、损耗、等在单价内综合考虑 | 套 | 10
31 | 031009001001 | 系统调试 | 1.名称：泵站工艺水系统调试 2.类型：详招标文件技术规范及设计图纸要求 | 系统 | 1
合计
报价单位（盖章）：
联系方式：
报价时间：

## 注意事项
请仔细核对完注意事项、合同模板内容后，认可的情况下再回复报价。如有问题及时沟通！！！敬请谅解。