## 材料
材料、设备询价单
序号 | 项目编码 | 材设名称 | 材设特征描述 | 计量单位 | 工程量 | 品牌名称 | 金额（元） |  |  |  | 税率 | 报价是否包含安装和调试 | 备注 | 型号
[7 empty] | 不含税到货单价 | 含税到货单价 | 不含税到货合价 | 含税到货合价
1 | 030701003001 | 空调器 | 1.名称:分体四向嵌顶式空调机 2.规格、型号:FX140 3.技术参数及要求:冷量：14kw、制热量：16kw、用电量：0.214kw(220V)。满足设计与招标其他要求。 4.工作内容：包括本体（室内外机组及基础槽钢、铜管分配器、铜管及保温、支吊架制安、温控器、插头及配线）安装，制冷剂填充，系统调试以及国标清单规定完成的内容以及设计、招标文件要求的其他辅助性工作投标人综合考虑 5.计量规则:按国标清单计算规则 6.包括但不限于上述为完成该分项工程所发生的其他费用 7.设备、主材供应方式:乙购 | 台 | 3
2 | 030701003002 | 空调器 | 1.名称:分体四向嵌顶式空调机 2.规格、型号:FX112 3.技术参数及要求:冷量：11.2kw、制热量：12.5 kw、用电量：0.156kw(220V)。满足设计与招标其他要求。 4.工作内容：包括本体（室内外机组及基础槽钢、铜管分配器、铜管及保温、支吊架制安、温控器、插头及配线）安装，制冷剂填充，系统调试以及国标清单规定完成的内容以及设计、招标文件要求的其他辅助性工作投标人综合考虑 5.计量规则:按国标清单计算规则 6.包括但不限于上述为完成该分项工程所发生的其他费用 7.设备、主材供应方式:乙购 | 台 | 2
3 | 030701003003 | 空调器 | 1.名称:分体四向嵌顶式空调机 2.规格、型号:FX56 3.技术参数及要求:冷量：5.6kw、制热量：6.3 kw、用电量：0.074kw(220V)。满足设计与招标其他要求。 4.工作内容：包括本体（室内外机组及基础槽钢、铜管分配器、铜管及保温、支吊架制安、温控器、插头及配线）安装，制冷剂填充，系统调试以及国标清单规定完成的内容以及设计、招标文件要求的其他辅助性工作投标人综合考虑 5.计量规则:按国标清单计算规则 6.包括但不限于上述为完成该分项工程所发生的其他费用 7.设备、主材供应方式:乙供 | 台 | 16
4 | 030701003004 | 空调器 | 1.名称:分体四向嵌顶式空调机 2.规格、型号:FX28 3.技术参数及要求:冷量：2.8kw、制热量：3.2kw、用电量：0.053kw(220V)。满足设计与招标其他要求。 4.工作内容：包括本体（室内外机组及基础槽钢、铜管分配器、铜管及保温、支吊架制安、温控器、插头及配线）安装，制冷剂填充，系统调试以及国标清单规定完成的内容以及设计、招标文件要求的其他辅助性工作投标人综合考虑 5.计量规则:按国标清单计算规则 6.包括但不限于上述为完成该分项工程所发生的其他费用 7.设备、主材供应方式:乙购 | 台 | 2
5 | 030701003005 | 空调器 | 1.名称:壁挂式分体空调（室内机+室外机）(含温控器) 2.规格、型号:FT-1、壁挂机、带智能物联功能 3.技术参数及要求:制冷量：5.0kW；制热量：5.8kW；电量：1.6kW（220V）；APF≥3.2。满足设计与招标其他要求。 4.技术要求:其他详见设计说明,应满足设计与招标要 5.工作内容:应包括本体（室内外机、铜管及保温、排水管、配线、插头、制冷剂、不锈钢支架）安装、单机试运转及设计、招标文件要求的其他辅助性工作投标人综合考虑 6.设备、主材供应方式:乙供 | 台 | 1
6 | 030701003001 | 空调器 | 1.名称:分体四向嵌顶式空调机 2.规格、型号:FX140 3.技术参数及要求:冷量：14kw、制热量：16kw、用电量：0.214kw(220V)。满足设计与招标其他要求。 4.工作内容：包括本体（室内外机组及基础槽钢、铜管分配器、铜管及保温、支吊架制安、温控器、插头及配线）安装，制冷剂填充，系统调试以及国标清单规定完成的内容以及设计、招标文件要求的其他辅助性工作投标人综合考虑 5.计量规则:按国标清单计算规则 6.包括但不限于上述为完成该分项工程所发生的其他费用 7.设备、主材供应方式:乙购 | 台 | 3
7 | 030701003002 | 空调器 | 1.名称:分体四向嵌顶式空调机 2.规格、型号:FX112 3.技术参数及要求:冷量：11.2kw、制热量：12.5 kw、用电量：0.156kw(220V)。满足设计与招标其他要求。 4.工作内容：包括本体（室内外机组及基础槽钢、铜管分配器、铜管及保温、支吊架制安、温控器、插头及配线）安装，制冷剂填充，系统调试以及国标清单规定完成的内容以及设计、招标文件要求的其他辅助性工作投标人综合考虑 5.计量规则:按国标清单计算规则 6.包括但不限于上述为完成该分项工程所发生的其他费用 7.设备、主材供应方式:乙购 | 台 | 2
8 | 030701003003 | 空调器 | 1.名称:分体四向嵌顶式空调机 2.规格、型号:FX56 3.技术参数及要求:冷量：5.6kw、制热量：6.3 kw、用电量：0.074kw(220V)。满足设计与招标其他要求。 4.工作内容：包括本体（室内外机组及基础槽钢、铜管分配器、铜管及保温、支吊架制安、温控器、插头及配线）安装，制冷剂填充，系统调试以及国标清单规定完成的内容以及设计、招标文件要求的其他辅助性工作投标人综合考虑 5.计量规则:按国标清单计算规则 6.包括但不限于上述为完成该分项工程所发生的其他费用 7.设备、主材供应方式:乙供 | 台 | 16
9 | 030701003004 | 空调器 | 1.名称:分体四向嵌顶式空调机 2.规格、型号:FX28 3.技术参数及要求:冷量：2.8kw、制热量：3.2kw、用电量：0.053kw(220V)。满足设计与招标其他要求。 4.工作内容：包括本体（室内外机组及基础槽钢、铜管分配器、铜管及保温、支吊架制安、温控器、插头及配线）安装，制冷剂填充，系统调试以及国标清单规定完成的内容以及设计、招标文件要求的其他辅助性工作投标人综合考虑 5.计量规则:按国标清单计算规则 6.包括但不限于上述为完成该分项工程所发生的其他费用 7.设备、主材供应方式:乙购 | 台 | 2
10 | 030701003005 | 空调器 | 1.名称:壁挂式分体空调（室内机+室外机）(含温控器) 2.规格、型号:FT-1、FT-2、壁挂机、带智能物联功能 3.技术参数及要求:制冷量：5.0kW；制热量：5.8kW；电量：1.6kW（220V）；APF≥3.2。满足设计与招标其他要求。 4.技术要求:其他详见设计说明,应满足设计与招标要 5.工作内容:应包括本体（室内外机、铜管及保温、排水管、配线、插头、制冷剂、不锈钢支架）安装、单机试运转及设计、招标文件要求的其他辅助性工作投标人综合考虑 6.设备、主材供应方式:乙供 | 台 | 2
11 | 030701003001 | 空调器 | 1.名称:分体四向嵌顶式空调机 2.规格、型号:FX140 3.技术参数及要求:冷量：14kw、制热量：16kw、用电量：0.214kw(220V)。满足设计与招标其他要求。 4.工作内容：包括本体（室内外机组及基础槽钢、铜管分配器、铜管及保温、支吊架制安、温控器、插头及配线）安装，制冷剂填充，系统调试以及国标清单规定完成的内容以及设计、招标文件要求的其他辅助性工作投标人综合考虑 5.计量规则:按国标清单计算规则 6.包括但不限于上述为完成该分项工程所发生的其他费用 7.设备、主材供应方式:乙购 | 台 | 3
12 | 030701003002 | 空调器 | 1.名称:分体四向嵌顶式空调机 2.规格、型号:FX112 3.技术参数及要求:冷量：11.2kw、制热量：12.5 kw、用电量：0.156kw(220V)。满足设计与招标其他要求。 4.工作内容：包括本体（室内外机组及基础槽钢、铜管分配器、铜管及保温、支吊架制安、温控器、插头及配线）安装，制冷剂填充，系统调试以及国标清单规定完成的内容以及设计、招标文件要求的其他辅助性工作投标人综合考虑 5.计量规则:按国标清单计算规则 6.包括但不限于上述为完成该分项工程所发生的其他费用 7.设备、主材供应方式:乙购 | 台 | 2
13 | 030701003003 | 空调器 | 1.名称:分体四向嵌顶式空调机 2.规格、型号:FX56 3.技术参数及要求:冷量：5.6kw、制热量：6.3 kw、用电量：0.074kw(220V)。满足设计与招标其他要求。 4.工作内容：包括本体（室内外机组及基础槽钢、铜管分配器、铜管及保温、支吊架制安、温控器、插头及配线）安装，制冷剂填充，系统调试以及国标清单规定完成的内容以及设计、招标文件要求的其他辅助性工作投标人综合考虑 5.计量规则:按国标清单计算规则 6.包括但不限于上述为完成该分项工程所发生的其他费用 7.设备、主材供应方式:乙供 | 台 | 16
14 | 030701003004 | 空调器 | 1.名称:分体四向嵌顶式空调机 2.规格、型号:FX28 3.技术参数及要求:冷量：2.8kw、制热量：3.2kw、用电量：0.053kw(220V)。满足设计与招标其他要求。 4.工作内容：包括本体（室内外机组及基础槽钢、铜管分配器、铜管及保温、支吊架制安、温控器、插头及配线）安装，制冷剂填充，系统调试以及国标清单规定完成的内容以及设计、招标文件要求的其他辅助性工作投标人综合考虑 5.计量规则:按国标清单计算规则 6.包括但不限于上述为完成该分项工程所发生的其他费用 7.设备、主材供应方式:乙购 | 台 | 2
15 | 030701003005 | 空调器 | 1.名称:壁挂式分体空调（室内机+室外机）(含温控器) 2.规格、型号:FT-1、壁挂机、带智能物联功能 3.技术参数及要求:制冷量：5.0kW；制热量：5.8kW；电量：1.6kW（220V）；APF≥3.2。满足设计与招标其他要求。 4.技术要求:其他详见设计说明,应满足设计与招标要 5.工作内容:应包括本体（室内外机、铜管及保温、排水管、配线、插头、制冷剂、不锈钢支架）安装、单机试运转及设计、招标文件要求的其他辅助性工作投标人综合考虑 6.设备、主材供应方式:乙供 | 台 | 1
合计 | [9 empty] | 0
报价单位（盖章）：
联系方式：
报价时间：

## 注意事项
请仔细核对完注意事项、合同模板内容后，认可的情况下再回复报价。如有问题及时沟通！！！敬请谅解。