## 材料
材料、设备询价单
工程名称：广州白云国际机场建设发展有限公司工程项目涂料材料采购
询价单位：广州白云国际机场建设发展有限公司 |  |  |  | 询价用途：采购询价
联系人： 电话： 邮箱：jfcg@gdairport.com
报价时间及要求：请将报价文件及相应证明文件加盖公章后以邮件形式发送至jfcg@gdairport.com。设备、材料相关技术要求详见材设特征描述及招标文件（标书、招标图纸）要求，如招标文件与图纸出现不一致，请与我司咨询。同时也请仔细查阅注意事项。
序号 | 项目编码 | 材设名称 | 材设特征描述 | 计量单位 | 工程量 | 品牌名称 | 金额（元） |  |  |  | 税率 | 报价是否包含安装和调试 | 备注 | 型号
[7 empty] | 不含税到货单价 | 含税到货单价 | 不含税到货合价 | 含税到货合价
1 | 040205006001 | 丙烯酸溶剂型涂料 (新划线) | 1.地面标志标识湿膜厚度须不 低于0.2mm，干膜厚度须不低 于0.12mm，涂布率须不低于0. 33kg/m2 2.材料二次运输：运距3km 3.飞行区施工在夜航停航后， 有效施工时间及机械进出场费 用投标人综合考虑 4.技术要求按飞行区标志线维 护服务用户需求 | m2 | 16600
2 | 040205006002 | 丙烯酸溶剂型涂 料（复线） | 1.地面标志标识湿膜厚度须不 低于0.2mm，干膜厚度须不低 于0.12mm，涂布率须不低于0. 33kg/m2 2.材料二次运输：运距3km 3.飞行区施工在夜航停航后， 有效施工时间及机械进出场费 用投标人综合考虑 4.技术要求按飞行区标志线维 护服务用户需求 | m2 | 158300
3 | 040205006003 | 丙烯酸溶剂型涂料加喷反光玻璃珠 (划新线) | 1.地面标志标识湿膜厚度须不 低于0.2mm，干膜厚度须不低 于0.12mm，涂布率须不低于0. 33kg/m2 2.喷洒玻璃珠施工必须采用自 动玻璃珠压力喷洒系统，严禁 采用人工播撒或玻璃珠重力自 落等施工方式。玻璃珠施工与 划线施工需同步进行，前者较 之后者略延迟，延迟时间不得 大于5秒。玻璃珠使用量应在 350-400g/m2 范围内，需均 匀喷洒，喷洒标志面积的覆盖 率不低于98%。喷洒玻璃珠后 的标志标识反射率不低于100 mcd/m2/lux。 3.材料二次运输：运距3km 4.飞行区施工在夜航停航后， 有效施工时间及机械进出场费 用投标人综合考虑 5.技术要求按飞行区标志线维 护服务用户需求 | m2 | 6000
4 | 040205006004 | 丙烯酸溶剂型涂 料加喷反光玻璃 珠（复线） | 1.地面标志标识湿膜厚度须不 低于0.2mm，干膜厚度须不低 于0.12mm，涂布率须不低于0. 3kg/m2 2.喷洒玻璃珠施工必须采用自 动玻璃珠压力喷洒系统，严禁 采用人工播撒或玻璃珠重力自 落等施工方式。玻璃珠施工与 划线施工需同步进行，前者较 之后者略延迟，延迟时间不得 大于5秒。玻璃珠使用量应在 350-400g/m2 范围内，需均 匀喷洒，喷洒标志面积的覆盖 率不低于98%。喷洒玻璃珠后 的标志标识反射率不低于100 mcd/m2/lux。 | m2 | 6000
5 | 040205006005 | 水性涂料 (复线) | 1.地面标志标识湿膜厚度须不 低于0.35mm，干膜厚度应不低 于0.25mm，涂布率须不低于 0 .6kg/m2 2.材料二次运输：运距3km 3.飞行区施工在夜航停航后， 有效施工时间及机械进出场费 用投标人综合考虑 4.技术要求按飞行区标志线维 护服务用户需求 | m2 | 6000
6 | 040205006006 | 热熔普通型涂料 | 1.地面标志标识厚度须不低于 1.5mm，涂布率须不低于 4.5 kg/m2 2.材料二次运输：运距3km 3.飞行区施工在夜航停航后， 有效施工时间及机械进出场费 用投标人综合考虑 4.技术要求按飞行区标志线维 护服务用户需求 | m2 | 2200
7 | 040205006007 | 热熔振荡型涂料 | 1.地面标志标识基底加突起部 分厚度须不低于5mm，涂布率 须不低于 6kg/m2 2.材料二次运输：运距3km 3.飞行区施工在夜航停航后， 有效施工时间及机械进出场费 用投标人综合考虑 4.技术要求按飞行区标志线维 护服务用户需求 | m2 | 2200
8 | 040205009001 | 清除标线-跑道 中线标志 | 1.清除方法：高压水枪清除 2.其他：除线不得对道面造成 损伤，具体以甲方要求为准 3.飞行区施工在夜航停航后， 有效施工时间及机械进出场费 用投标人综合考虑 4.技术要求按飞行区标志线维 护服务用户需求 | m2 | 10800
9 | 040205009002 | 清除标线-其它标志 | 1.清除方法：高压水枪清除 2.其他：除线不得对道面造成 损伤，具体以甲方要求为准 3.飞行区施工在夜航停航后， 有效施工时间及机械进出场费 用投标人综合考虑 4.技术要求按飞行区标志线维 护服务用户需求 | m2 | 8400
合计
报价单位（盖章）：
联系方式：
报价时间：

## 注意事项
注意事项
1、报价要求包含运输至项目本地，如有特殊情况请说明；
2、不得删减或修改询价内容；
3、报价是选用品牌的关键，请认真对待；请认真看清楚特征描述报价，如有问题，及时与我司询价负责人联系；
4、结合招标文件内相关技术参数、设计说明、图纸、清单项目特征等其他相关因素报价，若询价清单上未含有的配件、辅材，同时又是实际使用所需品，请在报价时主动提出，否则默认包含；
5、若发现问题主动提出建议或意见，避免因未查阅图纸、要求与现场实际实施有缺失或遗漏而造成损失；
6、盖章以PDF及相应EXCEL传回询价邮箱；
7、报价内容需持有效期内的各类行业检测报告和相关资质报告；
8、仔细留意招标文件要求，若部分设备需提供陪伴运行服务，报价时需考虑该部分费用；
9、预付款10%，全部到货安装并调试完成支付70-80%（包含预付款），我方对业主项目竣工验收后，供应商向我方发起办理材料结算手续完善后支付至97%，质保期（一般是两年）满支付至100%。