## BP-07
附件：健身器材采购清单及技术要求
编号 | Classification quotation 报价分组 | 英文名称 | 中文名称 | 品牌 | 型号 | 尺寸 | 技术要求 | 数量 | 单位 | 单价 | 总价 | 图片
有氧健身器材
1 | BP-05 | Treadmill | 商用电动跑步机 | MATRIX |  | 最大承重：159 kg 速度范围:0.8 - 20 公里/小时 / 0.5 - 12 英里/小时 倾斜度范围:0%-15%（318 千克 / 7,00 磅升降电机） 跑步区:152 x 51 cm / 60" x 20" 滚轴：3.5" (9 cm) 前后均放置精密的顶级钢筋滚轴 电源要求：120福特/20安培专业电路（美国以外电压可能 因地而异） 组装尺寸：215 x 85 x 142 cm / 84.6" x 33.5" x 56" 设备重量：193 kg 跑台高度：较低的 19 cm / 7.5" 踏板高度可实现轻松出入 显示读值：速度、坡度、心率、已锻炼时间、距离、已跑 距离、卡路里、每小时消耗卡路里、功率、代谢当量、通用语言选择、锻炼记录资料 | 显示屏类型字母数字 LED 显示屏反馈：速度、倾斜度、已过去时间、距离、步伐、心率、剩余时间、卡路里 跑板类型:终极硬蜡正反面两用型 1" 跑板 跑带类型:哈伯斯特双层商业级跑带 踏板高度:19 cm / 7.5" 缓冲系统:终极 Deck 缓冲系统 手握心率与遥测心率 电源要求： 20 安专用电路，非循环接地 驱动系统：带动态响应驱动系统 的 Matrix 3.0 Hp 交流电机 焊钢框架、前滚轮提升轮及后找平衡 增强服务：自行设定多项选择 | 2 | 台
2 | BP-05 | Upright Bike | 立式健身车 | MATRIX |  | 用户重量上限：182 千克 / 400 磅 电源要求：自己供电系统 自动开始：当用户踩踏板时，自动供电 组装尺寸：117 x 66 x 147 cm / 46" x 26.1" x 57.7" 组装重量：87.4 千克 / 192.6 磅 显示读值：速度、阻力等级、心率、已锻炼时间、距离、 已锻炼距离、卡路里、每小时消耗卡路里、功率、代谢当 量、语言选择总类 (通用)、锻炼记录资料 | 显示屏类型字母数字 LED 显示屏反馈：速度、倾斜度、已过去时间、距离、步伐、心率、剩余时间、卡路里 锻炼：手动、循环登山、目标心率、间歇式训练、固定瓦特值、减脂运动、健康测试、随机运动 阻力级别：30 组装重量：87.4 千克 / 192.6 磅 电源要求自供电 / 接通 100v-240v - 50/60Hz 交流电 | 1 | 台
[10 empty] | 小计： | 0
Free Weights 自由力量器材
10 | BP-05 | Adj. Ab Board | 可调式腹肌板 | MATRIX |  | 长x宽x高 82"L x 25"W x 38"H（） | 靠背可从 0 至 30° 倾角轻松调节至四个位置 腿部具有支撑且膝部位置得以升高，以降低腰部压力 一体式脚轮便于在设施内轻松移动 可调角度: -10.5, -15.5, -20.5, -25.5； 下拉把手及滑轮，便于设备搬动； 机器重量：110 磅 | 1 | 台
[10 empty] | 小计： | 0
[10 empty] | Total: | 0