## 采购须知及注意事项
请仔细核对完注意事项、合同模板内容后，认可的情况下再回复报价。如有问题及时沟通！！！敬请谅解。

## 弱电材料
材料、设备询价单
序号 | 项目编码 | 材设名称 | 材设特征描述 | 计量单位 | 工程量 | 品牌名称 | 金额（元） |  |  |  | 税率 | 报价是否包含安装和调试 | 备注 | 型号
[7 empty] | 不含税到货单价 | 含税到货单价 | 不含税到货合价 | 含税到货合价
1 |  | 监控系统接入授权 | 1.名称：监控系统接入授权 2.工作内容：包含飞行区监控系统接入授权、围界监控系统接入授权的一切相关工作等。 3.计量规则:按项包干，结算不调整 4.设备、主材供应方式:无主材设备 | 项 | 1
2 |  | 安防平台系统授权及接口 | 1.名称：安防平台系统授权及接口 2.工作内容：包含视频、门禁、广播、围界等接入安防平台及软件升级等涉及一切相关工作。 3.计量规则:按项包干，结算不调整 4.设备、主材供应方式:乙购 | 项 | 1
3 |  | 火警图文系统授权及接口 | 1.名称：火警图文系统授权及接口 2.工作内容：包含火警图文系统授权及接口涉及一切相关工作等等。 3.计量规则:按项包干，结算不调整 4.设备、主材供应方式:乙购 | 项 | 1
4 |  | 云存储授权 | 1.名称：云存储授权 2.工作内容：包含云存储虚拟化授权、存储节点数授权、需支持与T2安防监控系统云存储（2.0）共用一套，实现无缝链接等涉及一切相关工作。具体详见技术书 3.计量规则:按项包干，结算不调整 4.设备、主材供应方式:乙购 | 项 | 1
5 |  | 平台服务器内存扩展 | 1.名称：平台服务器内存扩展 2.规格：16/32G内存条 3.工作内容：本体安装；单体调试 4.设备、主材供应方式:乙购 | 条 | 2
6 |  | 室外高清数字枪型摄像机 | 1.名称：室外高清数字枪型摄像机（含电源） 2.设备基本参数/指标或设备配置要求：12倍，红外，400万，含防护罩、摄像机支架及电源等详见标书 3.工作内容：包括但不限于本体安装，保护罩安装，电源安装，支架制作安装，连接软管，单体调试等民航专业工程工程量清单计价规范规定的工作内容以及设计、招标文件要求的其他辅助性工作 4.计量规则:按民航专业工程工程量清单计价规范 5.设备、主材供应方式:乙购 | 套 | 18
7 |  | 室外高清数字球型摄像机 | 1.名称：室外高清数字球型摄像机（含电源） 2.设备基本参数/指标或设备配置要求：12倍，红外，400万，含防护罩、摄像机支架及电源等详见标书 3.工作内容：包括但不限于本体安装，保护罩安装，电源安装，支架制作安装，连接软管，单体调试等民航专业工程工程量清单计价规范规定的工作内容以及设计、招标文件要求的其他辅助性工作 4.计量规则:按民航专业工程工程量清单计价规范 5.设备、主材供应方式:乙购 | 套 | 7
8 |  | 监控立杆 | 1.名称:监控立杆 2.材质、高度:厚壁热镀锌钢杆 H=5m，含避雷针1米 3.工作内容：包括但不限于土方开挖、回填、钢筋混凝土基础、立杆、避雷针、接地等民航专业工程工程量清单计价规范规定的工作内容以及设计、招标文件要求的其他辅助性工作 4.计量规则:按民航专业工程工程量清单计价规范 5.设备、主材供应方式:乙购 | 根 | 3
9 |  | 监控立杆 | 1.名称:监控立杆 2.材质、高度:厚壁热镀锌钢杆 H=10m，含避雷针1米 3.工作内容：包括但不限于土方开挖、回填、钢筋混凝土基础、立杆、避雷针、接地等民航专业工程工程量清单计价规范规定的工作内容以及设计、招标文件要求的其他辅助性工作 4.计量规则:按民航专业工程工程量清单计价规范 5.设备、主材供应方式:乙购 | 根 | 7
10 |  | 摄像机防雷器 | 1.名称：摄像机防雷器 2.技术参数及要求：信号、电源2合1 3.安装位置：箱内安装 4.工作内容：包括但不限于本体安装、接线、接地等民航专业工程工程量清单计价规范规定的工作内容以及设计、招标文件要求的其他辅助性工作 5.计量规则:按民航专业工程工程量清单计价规范 6.设备、主材供应方式:乙购 | 个 | 25
11 |  | 安防器件箱 | 1.名称:安防器件箱 2.类型:防水、防撬 3.规格:含配电盘等，配电盘配置详见图纸 4.工作内容：包括但不限于本体安装、接地、调试等民航专业工程工程量清单计价规范规定的工作内容以及设计、招标文件要求的其他辅助性工作 5.计量规则:按民航专业工程工程量清单计价规范 6.设备、主材供应方式:乙购 | 台 | 10
12 |  | 云存储节点机 | 1.名称：云存储节点机 2.设备基本参数/指标或设备配置要求：≥48盘位，支持与T2航站楼一套云存储系统，详见招标文件 3.工作内容：包括但不限于本体安装，单体调试等民航专业工程工程量清单计价规范规定的工作内容以及设计、招标文件要求的其他辅助性工作 4.计量规则:按民航专业工程工程量清单计价规范 5.设备、主材供应方式:乙购 | 台 | 2
13 |  | 硬盘 | 1.名称:硬盘 2.设备基本参数/指标或设备配置要求:10T，监控级，详见招标文件 3.工作内容：包括但不限于本体安装，单体调试等民航专业工程工程量清单计价规范规定的工作内容以及设计、招标文件要求的其他辅助性工作 4.计量规则:按民航专业工程工程量清单计价规范 5.设备、主材供应方式:乙购 | 块 | 61
14 |  | 围界报警系统
15 |  | 围界安防设备拆除 | 1.名称:围界安防设备拆除费 2.工作内容：按要求拆除原有围界报警、声光警示、控制箱，拆除工程量综合考虑，含拆除、清运到指定位置、清理垃圾等相关工作 3.采用保护性拆除，将可回收的设备材料拆运至业主指定的场内仓库，并按用户仓储管理规定办理入库手续与资产移交 4.结算时按1项，不做调整 5.其他详见招标文件、施工图及国家和行业现行有关技术规范或标准要求 6.包括但不限于上述为完成该分项工程所发生的其他费用 | 项 | 1
16 |  | 振动光缆 | 1.名称：振动光缆 2.设备基本参数/指标或设备配置要求：与现状同型号，详见招标文件 3.工作内容：包括但不限于本体安装，绑扎，单体调试等民航专业工程工程量清单计价规范规定的工作内容以及设计、招标文件要求的其他辅助性工作 4.计量规则:按民航专业工程工程量清单计价规范 5.设备、主材供应方式:乙购 | m | 972
17 |  | 双防区控制器 | 1.名称：双防区控制器 2.设备基本参数/指标或设备配置要求：与现状同型号，详见招标文件 3.工作内容：包括但不限于本体安装，单体调试等民航专业工程工程量清单计价规范规定的工作内容以及设计、招标文件要求的其他辅助性工作 4.计量规则:按民航专业工程工程量清单计价规范 5.设备、主材供应方式:乙购 | 套 | 4
18 |  | 环网交换机 | 1.名称：环网交换机 2.设备基本参数/指标或设备配置要求：工业级，8电口、4千兆光口，满配光模块，详见招标文件 3.工作内容：包括但不限于本体安装，模块安装，单体调试等民航专业工程工程量清单计价规范规定的工作内容以及设计、招标文件要求的其他辅助性工作 4.计量规则:按民航专业工程工程量清单计价规范 5.设备、主材供应方式:乙购 | 台 | 4
19 |  | 单纤光模块 | 1.名称：单纤光模块 2.设备基本参数/指标或设备配置要求：详见招标文件 3.工作内容：包括但不限于本体安装，单体调试等民航专业工程工程量清单计价规范规定的工作内容以及设计、招标文件要求的其他辅助性工作 4.计量规则:按民航专业工程工程量清单计价规范 5.设备、主材供应方式:乙购 | 个 | 12
20 |  | 功率放大器 | 1.名称：功率放大器 2.设备基本参数/指标或设备配置要求：带网络音频解码器，100W，详见招标文件 3.工作内容：包括但不限于本体安装，单体调试等民航专业工程工程量清单计价规范规定的工作内容以及设计、招标文件要求的其他辅助性工作 4.计量规则:按民航专业工程工程量清单计价规范 5.设备、主材供应方式:乙购 | 台 | 4
21 |  | USB语音存储器 | 1.名称：USB语音存储器 2.设备基本参数/指标或设备配置要求：2G，详见招标文件 3.工作内容：包括但不限于本体安装，单体调试等民航专业工程工程量清单计价规范规定的工作内容以及设计、招标文件要求的其他辅助性工作 4.计量规则:按民航专业工程工程量清单计价规范 5.设备、主材供应方式:乙购 | 台 | 4
22 |  | 继电器模块 | 1.名称：继电器模块 2.设备基本参数/指标或设备配置要求：与现状同型号，详见招标文件 3.工作内容：包括但不限于本体安装，单体调试等民航专业工程工程量清单计价规范规定的工作内容以及设计、招标文件要求的其他辅助性工作 4.计量规则:按民航专业工程工程量清单计价规范 5.设备、主材供应方式:乙购 | 个 | 4
23 |  | 避雷器 | 1.名称：避雷器 2.技术参数及要求：信号、电源2合1 3.安装位置：箱内安装 4.工作内容：包括但不限于本体安装、接线、接地等民航专业工程工程量清单计价规范规定的工作内容以及设计、招标文件要求的其他辅助性工作 5.计量规则:按民航专业工程工程量清单计价规范 6.设备、主材供应方式:乙购 | 个 | 8
24 |  | 安防控制箱 | 1.名称:安防控制箱 2.类型:防水、防撬 3.规格:含配电盘、钢套管及基础等，配电盘配置详见图纸 4.工作内容：包括但不限于含土方开挖、混凝土基础、本体安装、接地、调试等民航专业工程工程量清单计价规范规定的工作内容以及设计、招标文件要求的其他辅助性工作 5.计量规则:按民航专业工程工程量清单计价规范 6.设备、主材供应方式:乙购 | 台 | 4
25 |  | 号角扬声器 | 1.名称：号角扬声器 2.规格、型号：室外防水，定阻，30W 3.安装方式：杆上安装 4.工作内容：包括但不限于本体安装、单体调试等民航专业工程工程量清单计价规范规定的工作内容以及设计、招标文件要求的其他辅助性工作 5.计量规则:按民航专业工程工程量清单计价规范 6.设备、主材供应方式:乙购 | 只 | 8
26 |  | 节能型投光灯 | 1.名称：节能型投光灯(含光源及灯杆) 2.型号、规格：30W 3.技术参数及要求：符合相关的国家或行业标准,应满足设计与招标要求 4.工作内容：包括但不限于灯杆及固定支架、灯具本体安装、调试,接线盒安装,接地,金属软管安装、补刷(喷)油漆等民航专业工程工程量清单计价规范规定的工作内容以及设计、招标文件要求的其他辅助性工作 5.计量规则:按民航专业工程工程量清单计价规范 6.设备、主材供应方式:乙购 | 套 | 31
27 |  | 围界报警系统管理软件接入授权 | 1.名称：围界报警系统管理软件接入授权 2.工作内容：包含围界报警系统管理软件接入授权等。 3.计量规则:按项包干，结算不调整 4.设备、主材供应方式:无主材设备 | 项 | 1
28 |  | 围界监控系统
29 |  | 围界监控设备拆除 | 1.名称:围界监控设备拆除费 2.工作内容：按要求拆除原有围界报警、声光警示、控制箱，拆除工程量综合考虑，含拆除、清运到指定位置、清理垃圾等相关工作 3.采用保护性拆除，将可回收的设备材料拆运至业主指定的场内仓库，并按用户仓储管理规定办理入库手续与资产移交 4.结算时按1项，不做调整 5.其他详见招标文件、施工图及国家和行业现行有关技术规范或标准要求 6.包括但不限于上述为完成该分项工程所发生的其他费用 | 项 | 1
30 |  | 室外高清数字球机 | 1.名称：室外高清数字球机（含电源） 2.设备基本参数/指标或设备配置要求：20倍变焦，红外，1080P，含防护罩、摄像机支架及电源等详见标书 3.工作内容：包括但不限于本体安装，保护罩安装，电源安装，支架制作安装，连接软管，单体调试等民航专业工程工程量清单计价规范规定的工作内容以及设计、招标文件要求的其他辅助性工作 4.计量规则:按民航专业工程工程量清单计价规范 5.设备、主材供应方式:乙购 | 套 | 4
31 |  | 室外高清数字枪机 | 1.名称：室外高清数字枪机（含电源） 2.设备基本参数/指标或设备配置要求：星光级，自动光圈，1080P，含防护罩、摄像机支架及电源等详见标书 3.工作内容：包括但不限于本体安装，保护罩安装，电源安装，支架制作安装，连接软管，单体调试等民航专业工程工程量清单计价规范规定的工作内容以及设计、招标文件要求的其他辅助性工作 4.计量规则:按民航专业工程工程量清单计价规范 5.设备、主材供应方式:乙购 | 套 | 8
32 |  | 摄像机防雷器 | 1.名称：摄像机防雷器 2.技术参数及要求：信号、电源2合1 3.安装位置：箱内安装 4.工作内容：包括但不限于本体安装、接线、接地等民航专业工程工程量清单计价规范规定的工作内容以及设计、招标文件要求的其他辅助性工作 5.计量规则:按民航专业工程工程量清单计价规范 6.设备、主材供应方式:乙购 | 个 | 12
33 |  | 监控立杆 | 1.名称:监控立杆 2.材质、高度:厚壁热镀锌钢杆 H=3.5m，含避雷针1米 3.工作内容：包括但不限于土方开挖回填、钢筋混凝土基础、立杆、避雷针、接地等民航专业工程工程量清单计价规范规定的工作内容以及设计、招标文件要求的其他辅助性工作 4.计量规则:按民航专业工程工程量清单计价规范 5.设备、主材供应方式:乙购 | 根 | 8
34 |  | 汇聚交换机 | 1.名称：汇聚交换机 2.设备基本参数/指标或设备配置要求：16个千兆光口，4个万兆光口，交换容量不小于224Gbps，包转发率不小于167Mpps/s，线速转发，满配光模块，详见招标文件 3.工作内容：包括但不限于本体安装，模块安装，单体调试等民航专业工程工程量清单计价规范规定的工作内容以及设计、招标文件要求的其他辅助性工作 4.计量规则:按民航专业工程工程量清单计价规范 5.设备、主材供应方式:乙购 | 台 | 2
35 |  | 流媒体服务器 | 1.名称：流媒体服务器 2.设备基本参数/指标或设备配置要求：不低于2颗至强E5/128G内存/2*256G+6*1.2T/集显＋独显，详见招标文件 3.工作内容：包括但不限于本体安装，单体调试等民航专业工程工程量清单计价规范规定的工作内容以及设计、招标文件要求的其他辅助性工作 4.计量规则:按民航专业工程工程量清单计价规范 5.设备、主材供应方式:乙购 | 台 | 2
36 |  | 挂装器件箱 | 1.名称:挂装器件箱 2.类型:防水、防撬 3.规格:含配电盘、安装支架等，配电盘配置详见图纸 4.工作内容：包括但不限于本体安装、接地、调试等民航专业工程工程量清单计价规范规定的工作内容以及设计、招标文件要求的其他辅助性工作 5.计量规则:按民航专业工程工程量清单计价规范 6.设备、主材供应方式:乙购 | 台 | 8
37 |  | 综合布线系统
38 |  | 电话光端机 | 1.名称:电话光端机 2.规格:64路,端对端 3.工作内容：本体安装、单体调试 4.设备、主材供应方式：乙供 | 台 | 2
39 |  | 接入交换机 | 1.名称:接入交换机 2.参数:48千兆电口，4千兆光口，交换容量不小于208Gbps，包转发率不小于155Mpps/s，满配光模块 3.工作内容:本体安装；模块安装；单体调试 4.设备、主材供应方式：乙供 | 台 | 5
40 |  | 无线WiFi系统
41 |  | 接入交换机 | 1.名称:接入交换机 2.参数:24千兆电口，4千兆光口，POE，交换容量不小于112Gbps，包转发率不小于84Mpps/s，满配光模块 3.工作内容:本体安装；模块安装；单体调试 4.设备、主材供应方式：乙供 | 台 | 1
42 |  | 无线AP | 1.名称:无线AP 2.功能:POE供电 3.工作内容:本体安装；单体调试 4.设备、主材供应方式：乙供 | 个 | 20
43 |  | 视频监控系统
44 |  | 工作站 | 1.名称：工作站（含配套操作系统软件） 2.设备基本参数：商用机型计算机；CPU：Intel i7处理器 3.1G或以上；内存：8G DDR4或以上；硬盘：2TB SATA硬盘或以上；1G独立显卡或以上；显示器：23”IPS液晶宽屏显示器，分辨率不低于1920X1080；I/O扩展：3个PCI-E插槽；网络：10/100/1000M以太网卡；键盘鼠标1套；操作系统：Windows（专业版），并配置正版杀毒软件 3.工作内容：本体设备安装；显示设备安装；接口连接；操作系统安装；单体调试 4.设备、主材供应方式：乙供 | 台 | 1
45 |  | 安防接入交换机 | 1.名称:安防接入交换机 2.参数:24千兆电口，4千兆光口，线速转发，支持POE供电，交换容量不小于112Gbps，包转发率不小于84Mpps/s，满配光模块 3.工作内容:本体安装；模块安装；单体调试 4.设备、主材供应方式：乙供 | 台 | 3
46 |  | 控制键盘 | 1.名称：控制键盘 2.设备基本参数/指标或设备配置要求：USB接口，带操控摇杆，其他详见招标文件与设计说明,应满足设计与招标要求 3.工作内容：本体安装；单体调试 4.设备、主材供应方式：乙供 | 台 | 1
47 |  | 高清解码器 | 1.名称：高清解码器 2.设备基本参数/指标或设备配置要求：双路 3.工作内容：本体安装；单体调试 4.设备、主材供应方式：乙供 | 台 | 1
48 |  | 55寸监视器 | 1.名称:55寸监视器（液晶屏） 2.设备基本参数：视角178°（水平）/178°（垂直）；液晶显示单元物理分辨率不小于1920*1080；显示亮度≥700cd/㎡；物理拼缝≤3.5mm；图像对比度≥1400：1；具备2*DVI，1*HDMI，1*DP，2*网络接口和1*USB；支持外部直流电源模块，在待机状态下能耗小于1W； 3.工作内容：本体安装；控制器（含软件）安装；壁挂支架安装；单体调试 4.设备、主材供应方式：乙供 | 台 | 2
49 |  | 控制台 | 1.名称:控制台 2.技术要求:2人位,配套2把升降式座椅,配置1个3位10A PDU插座 3.工作内容:包括控制台、升降式座椅、PDU插座安装等以及设计、招标文件要求的其他辅助性工作，投标人结合控制原理图及可能深化设计部分，结合现场勘察情况综合考虑报价 4.设备、主材供应方式:乙购 | 台 | 1
50 |  | 室内彩色半球型摄像机 | 1.名称：室内彩色半球型摄像机（含电源） 2.设备基本参数/指标或设备配置要求：有效像素：≥200万（1080P），网络型，POE供电，带电源等详见技术规格书 3.工作内容：包括但不限于本体安装，镜头安装，电源安装，连接软管，单体调试 4.设备、主材供应方式:乙购 | 台 | 8
51 |  | 室内彩色枪型摄像机 | 1.名称：室内彩色枪型摄像机（含电源） 2.设备基本参数/指标或设备配置要求：有效像素：≥200万（1080P），网络型，POE供电，带电源、摄像机支架等详见技术规格书 3.工作内容：包括但不限于本体安装，镜头安装，电源安装，支架制作安装，连接软管，单体调试 4.设备、主材供应方式:乙购 | 台 | 16
52 |  | 室外彩色枪型摄像机 | 1.名称：室外彩色枪型摄像机（含电源） 2.设备基本参数/指标或设备配置要求：有效像素：≥200万（1080P），网络型，POE供电，带电源、摄像机支架、防护罩等详见技术规格书 3.工作内容：包括但不限于本体安装，镜头安装，电源安装，保护罩安装，支架制作安装，连接软管，单体调试 4.设备、主材供应方式:乙购 | 台 | 12
53 |  | 信号电源防雷器 | 1.名称:信号电源防雷器 2.型号:信号电源二合一 3.工作内容：应包括本体及附件安装，设计、招标文件要求的其他辅助性工作投标人综合考虑 4.设备、主材供应方式：乙供 | 个 | 12
54 |  | 视频监控系统授权及接口费 | 1.名称:视频监控系统授权及接口费 2.其他详见招标文件、施工图及国家和行业现行有关技术规范或标准要求 3.包括但不限于上述为完成该分项工程所发生的其他费用 | 项 | 1
55 |  | 门禁系统
56 |  | 双门门禁控制器 | 1.名称：门禁控制器 2.设备基本参数/指标或设备配置要求：双门（含模块)；详见招标文件与设计说明,应满足设计与招标要求 3.工作内容：本体安装；单体调试 4.设备、主材供应方式：乙供 | 台 | 10
57 |  | 单门门禁控制器 | 1.名称：门禁控制器 2.设备基本参数/指标或设备配置要求：单门（含模块)；详见招标文件与设计说明,应满足设计与招标要求 3.工作内容：本体安装；单体调试 4.设备、主材供应方式：乙供 | 台 | 1
58 |  | 带键盘IC读卡器 | 1.名称：带键盘IC读卡器 2.设备基本参数/指标或设备配置要求：非接触式密码键盘感应读卡器，详见招标文件与设计说明,应满足设计与招标要求 3.工作内容：本体安装；单体调试 4.设备、主材供应方式：乙供 | 台 | 11
59 |  | 识别卡 | 1.名称：识别卡 2.设备基本参数/指标或设备配置要求：非接触式感应智能卡，详见招标文件与设计说明,应满足设计与招标要求 3.工作内容：本体安装；单体调试 4.设备、主材供应方式：乙供 | 个 | 500
60 |  | 双门电磁锁 | 1.名称：双门电磁锁 2.设备基本参数/指标或设备配置要求：270KG以上，断电开门型锁具 3.工作内容：本体安装；单体调试 4.设备、主材供应方式：乙供 | 台 | 10
61 |  | 单门电磁锁 | 1.名称：单门电磁锁 2.设备基本参数/指标或设备配置要求：270KG以上，断电开门型锁具 3.工作内容：本体安装；单体调试 4.设备、主材供应方式：乙供 | 台 | 1
62 |  | 出门按钮 | 1.名称：出门按钮 2.设备基本参数/指标或设备配置要求：白色，上面有出门按钮的“钥匙” 3.工作内容：本体安装；单体调试 4.设备、主材供应方式：乙供 | 个 | 11
63 |  | 玻破按钮 | 1.名称：玻破按钮 2.设备基本参数/指标或设备配置要求：详见招标文件与设计说明,应满足设计与招标要求 3.工作内容：本体安装；单体调试 4.设备、主材供应方式：乙供 | 个 | 11
64 |  | 网络控制器 | 1.名称：网络控制器 2.设备基本参数/指标或设备配置要求：详见招标文件与设计说明,应满足设计与招标要求 3.工作内容：本体安装；单体调试 4.设备、主材供应方式：乙供 | 台 | 1
65 |  | 1KVA UPS | 1.名称:1KVA UPS 2.规格:机架式，带48小时后备电池 3.工作内容:包括但不限于主机安装、蓄电池及柜、线路连接、接地、调试，详见招标文件与设计说明,应满足设计与招标要求 4.工作内容：本体安装；单体调试 5.设备、主材供应方式：乙供 | 套 | 1
66 |  | 门禁集中电源 | 1.名称:门禁集中电源 2.设备基本参数/指标或设备配置要求：详见招标文件与设计说明,应满足设计与招标要求 3.工作内容：本体安装；单体调试 4.设备、主材供应方式：乙供 | 台 | 1
67 |  | 门禁软件许可接入 | 1.名称:门禁软件许可接入 2.工作内容:包括接入原系统以及相关软件包及专业配套软件等系统组成所必须的一切软硬件 3.其他详见招标文件、施工图及国家和行业现行有关技术规范或标准要求 4.包括但不限于上述为完成该分项工程所发生的其他费用 | 项 | 1
68 |  | 机房配套
69 |  | 标准机柜 | 1.名称:标准机柜（每个机柜2个PDU） 2.规格:42U，600×1000 3.安装方式:落地安装 4.工作内容：本体安装及相关固定件的连接，抗震螺栓 5.设备、主材供应方式：乙供 | 台 | 3
70 |  | 弱电配电箱 | 1.名称:弱电配电箱 2.规格:含箱内元器件，详见设计图纸 3.工作内容:应包括本体安装、调试,,基础槽钢制作、安装,接地,补刷(喷)油漆及设计、招标文件要求的其他辅助性工作投标人综合考虑 4.设备、主材供应方式:乙供 | 台 | 1
71 |  | UPS电源 | 1.名称:UPS电源 2.规格:10kVA，30分钟后备电源 3.工作内容:包括但不限于主机安装、蓄电池及柜、线路连接、接地、调试，详见招标文件与设计说明,应满足设计与招标要求 4.工作内容：本体安装；单体调试 5.设备、主材供应方式：乙供 | 套 | 1
72 |  | 投影仪 | 1.名称:投影仪 2.功能:分辨率不低于1440p； 亮度不低于3000lm； 使用寿命不少于10000小时； 接口不少于HDMI、VGA、USB A、USB B、RCA、Audio； 支持无线投屏功能，光学变焦功能，有物理按键或旋钮可以校正画面、对焦等； 流明度：不低于3000流明 2K+分辨率 3.其他详见招标文件、施工图及国家和行业现行有关技术规范或标准要求 4.包括但不限于上述为完成该分项工程所发生的其他费用 | 台 | 1
73 |  | 电动幕布 | 1.名称:电动幕布 2.规格:150英寸 3.其他详见招标文件、施工图及国家和行业现行有关技术规范或标准要求 4.包括但不限于上述为完成该分项工程所发生的其他费用 | 套 | 1
现报价完全符合招标文件要求和响应商务文件要求。后期涉及备品件采购，备品件采购单价承诺在保修期满后四年内以不高于现报价格按现单价执行
合计
报价单位（盖章）：
联系方式：
报价时间：