## 采购须知及注意事项
请仔细核对完注意事项、合同模板内容后，认可的情况下再回复报价。如有问题及时沟通！！！敬请谅解。

## 不间断电源
材料、设备询价单
序号 | 项目编码 | 材设名称 | 材设特征描述 | 计量单位 | 工程量 | 品牌名称 | 金额（元） |  |  |  | 税率 | 报价是否包含安装和调试 | 备注 | 型号
[7 empty] | 不含税到货单价 | 含税到货单价 | 不含税到货合价 | 含税到货合价
1 | MH020137001 | 不间断电源柜 | 1.名称:不间断电源柜 2.规格型号:160kVA,UPS,15min,含主机及电池柜，蓄电池在线监测与维护系统,其他详见技术文件 3.基础型钢形式、规格:10#槽钢 4.技术参数:蓄电池选用高性能免维护密封胶体铅酸电池，详见技术规格书 5.工作内容:包括但不限于主机柜安装、蓄电池及柜、电池监控系统、线路连接（低压开关柜至电源柜）、接地、调试等民航专业工程工程量清单计价规范规定的工作内容以及设计、招标文件要求的其他辅助性工作 6.因深化设计导致的变化，综合单价不做调整 7.计量规则:按民航专业工程工程量清单计价规范 8.设备、主材供应方式:乙购 | 套 | 2
2 | MH020137002 | 不间断电源柜 | 1.名称:不间断电源柜 2.规格型号:160kVA,UPS,15min,含主机及电池柜，蓄电池在线监测与维护系统 3.基础型钢形式、规格:10#槽钢 4.技术参数:蓄电池选用高性能免维护密封胶体铅酸电池，详见技术规格书 5.工作内容:包括但不限于主机柜安装、蓄电池及柜、电池监控系统、线路连接（低压开关柜至电源柜）、接地、调试等民航专业工程工程量清单计价规范规定的工作内容以及设计、招标文件要求的其他辅助性工作 6.因深化设计导致的变化，综合单价不做调整 7.计量规则:按民航专业工程工程量清单计价规范 8.设备、主材供应方式:乙购 | 套 | 2
3 | MH020137003 | 不间断电源柜 | 1.名称:不间断电源柜 2.规格型号:100kVA,UPS,15min,含主机及电池柜，蓄电池在线监测与维护系统 3.基础型钢形式、规格:10#槽钢 4.技术参数:蓄电池选用高性能免维护密封胶体铅酸电池，详见技术规格书 5.工作内容:包括但不限于主机柜安装、蓄电池及柜、电池监控系统、线路连接（低压开关柜至电源柜）、接地、调试等民航专业工程工程量清单计价规范规定的工作内容以及设计、招标文件要求的其他辅助性工作 6.因深化设计导致的变化，综合单价不做调整 7.计量规则:按民航专业工程工程量清单计价规范 8.设备、主材供应方式:乙购 | 套 | 2
4 | MH020137004 | 不间断电源柜 | 1.名称:不间断电源柜 2.规格型号:100kVA,UPS,15min,含主机及电池柜，蓄电池在线监测与维护系统 3.基础型钢形式、规格:10#槽钢 4.技术参数:蓄电池选用高性能免维护密封胶体铅酸电池，详见技术规格书 5.工作内容:包括但不限于主机柜安装、蓄电池及柜、电池监控系统、线路连接（低压开关柜至电源柜）、接地、调试等民航专业工程工程量清单计价规范规定的工作内容以及设计、招标文件要求的其他辅助性工作 6.因深化设计导致的变化，综合单价不做调整 7.计量规则:按民航专业工程工程量清单计价规范 8.设备、主材供应方式:乙购 | 套 | 2
5
6
7
8
9
10
11
12
13
合计
现报价完全符合招标文件要求和响应商务文件要求。后期涉及备品件采购，备品件采购单价承诺在保修期满后四年内以不高于现报价格按现单价执行。
报价单位（盖章）：
联系方式：
报价时间：

## 不适用地区灯
材料、设备询价单
序号 | 项目编码 | 材设名称 | 材设特征描述 | 计量单位 | 工程量 | 品牌名称 | 金额（元） |  |  |  | 税率 | 报价是否包含安装和调试 | 备注 | 型号
[7 empty] | 不含税到货单价 | 含税到货单价 | 不含税到货合价 | 含税到货合价
1 | MH020203007 | 不适用地区灯 | 1.名称:不适用地区灯 2.规格、型号:全向恒定红光，LED光源，太阳能供电，断电持续时间不小于1周 3.安装位置及方式:道面上安装 4.工作内容:包含但不限于灯具安装调试、易折件、支撑杆、底座、电缆二次接头等民航专业工程工程量清单计价规范规定完成的内容以及设计、招标文件要求的其他辅助性工作 5.计量规则:按实际数量结算 6.设备、主材供应方式:乙购 | 套 | 82
2
3
4
5
6
7
8
9
10
11
12
13
合计
现报价完全符合招标文件要求和响应商务文件要求。后期涉及备品件采购，备品件采购单价承诺在保修期满后四年内以不高于现报价格按现单价执行。
报价单位（盖章）：
联系方式：
报价时间：