## 采购须知及注意事项
请仔细核对完注意事项、合同模板内容后，认可的情况下再回复报价。如有问题及时沟通！！！敬请谅解。

## 报警系统
材料、设备询价单
序号 | 项目编码 | 材设名称 | 材设特征描述 | 计量单位 | 工程量 | 品牌名称 | 金额（元） |  |  |  | 税率 | 报价是否包含安装和调试 | 备注 | 型号
[7 empty] | 不含税到货单价 | 含税到货单价 | 不含税到货合价 | 含税到货合价
1 | MH0306090001 | 声光报警器 | 1.名称:声光报警器 2.设备基本参数:红色，直径大于80mm 3.工作内容:本体设备安装；校线、挂锡、钻眼固定、底座压线、编码、调测 4.设备、主材供应方式:乙供 | 个 | 729
2 | MH0305030003 | 报警按钮 | 1.名称:报警按钮 2.设备基本参数:手动恢复；白色、防火ABS阻燃外壳；连接方式：常开，常闭；额定电流：300(mA) ；额定电压(VDC)：250 3.工作内容:本体设备安装；校线、挂锡、钻眼固定、底座压线、编码、调测 4.设备、主材供应方式:乙供 | 个 | 390
3 | MH0305030004 | 紧急呼叫按钮 | 1.名称:紧急呼叫按钮 2.设备基本参数:白色、防火ABS阻燃外壳；连接方式：常开，常闭； 3.工作内容:本体设备安装；校线、挂锡、钻眼固定、底座压线、编码、调测 4.设备、主材供应方式:乙供 | 个 | 234
4 | MH0204080001 | 红外双鉴探测器 | 1.名称:红外双鉴探测器 2.设备基本参数:1)探测速度：0.3米/秒~3米/秒； 2)探测角度：110度； 3)红外传感器：双元热释红外传感器； 4)微波天线种类：平面式； 5)微波频率：10.525GHz； 6)报警输出：NC/NO可选择；其他详见设计及招标文件技术要求 3.工作内容:本体设备安装；校线、挂锡、钻眼固定、底座压线、编码、调测 4.设备、主材供应方式:乙供 | 对 | 21
5 | MH0306090002 | 一键对讲报警器 | 1.名称:一键对讲报警器 2.设备基本参数:1)对讲终端： 2)外壳材料：铝合金； 3)喇叭：3W； 4)供电：POE/12V； 5)防护等级：IP65； 6)对讲主机： 7)显示屏：7英寸彩色屏；其他详见设计及招标文件技术要求 3.工作内容:本体设备安装；校线、挂锡、钻眼固定、底座压线、编码、调测 4.设备、主材供应方式:乙供 | 个 | 7
6 | MH0305030005 | 盲道求助按钮 | 1.名称:盲道求助按钮 2.设备基本参数:配盲文贴,无线方式,呼叫到就近服务台；其他详见设计及招标文件技术要求 3.工作内容:本体设备安装；校线、挂锡、钻眼固定、底座压线、编码、调测 4.设备、主材供应方式:乙供 | 套 | 10
7 | MH0306080003 | 报警控制主机 | 1.名称:报警控制主机 2.规格、参数:1)报警控制主机主要实现将开关量信号进行数字编码； 2)输入路数：16路； 3)含8防区控制模块，网络转换模块； 4)输出接口：10M/100M 自适应电口； 5)能够提供API/SDK用于第三方系统集成；其他详见设计及招标文件技术要求 3.工作内容:设备组装、检查基础、划线定位、安装、接线、本体测试。 4.设备、主材供应方式:乙供 | 套 | 143
8 | MH0301110005 | 报警软件 | 1.名称:报警软件 2.技术参数及功能要求:满足接入1570个报警点的容量及授权(含飞行区、货运、GTC)；其他详见设计及招标文件技术要求 3.工作内容:需求分析；深化设计；软件二次开发和定制；软件测试；软件安装、调试 4.设备、主材供应方式:乙供 | 套 | 1
9
10
11
12
13
合计
现报价完全符合招标文件要求和响应商务文件要求。后期涉及备品件采购，备品件采购单价承诺在保修期满后四年内以不高于现报价格按现单价执行。
报价单位（盖章）：
联系方式：
报价时间：