## 采购须知及注意事项
请仔细核对完注意事项、合同模板内容后，认可的情况下再回复报价。如有问题及时沟通！！！敬请谅解。

## 冷通道
材料、设备询价单
序号 | 项目编码 | 材设名称 | 材设特征描述 | 计量单位 | 工程量 | 品牌名称 | 金额（元） |  |  |  | 税率 | 报价是否包含安装和调试 | 备注 | 型号
[7 empty] | 不含税到货单价 | 含税到货单价 | 不含税到货合价 | 含税到货合价
1 | MH0302080002 | 冷通道1 | 1.名称:冷通道1(DCR01) 2.设备基本参数:46个600*1200*2000mm(宽*深*高)机柜；符合IEC60297-1标准；高强度A级优质碳素冷轧钢板和镀锌板；防护等级≥IP20；其他详见设计及招标文件技术要求 3.配置监控单元,监控单元需具有多种类型接口,含冷通道封闭、智能母线槽、灭火器、等电位箱等设施及机柜抗震底座、螺丝、侧板、托盘、活动托盘等 4.工作内容:本体安装、相关固定件的连接，设备底座槽钢支架制作安装、防腐，接地及设计、招标文件要求的其他辅助性工作，投标人综合考虑 5.设备、主材供应方式:乙供 | 套 | 1
2 | MH0302080003 | 冷通道2 | 1.名称:冷通道2(DCR02) 2.设备基本参数:22个600*1200*2000mm(宽*深*高)机柜；符合IEC60297-1标准；高强度A级优质碳素冷轧钢板和镀锌板；防护等级≥IP20；其他详见设计及招标文件技术要求 3.配置监控单元,监控单元需具有多种类型接口,含冷通道封闭、智能母线槽、灭火器、等电位箱等设施及机柜抗震底座、螺丝、侧板、托盘、活动托盘等 4.工作内容:本体安装、相关固定件的连接，设备底座槽钢支架制作安装、防腐，接地及设计、招标文件要求的其他辅助性工作，投标人综合考虑 5.设备、主材供应方式:乙供 | 套 | 1
3 | MH0302080004 | 冷通道3 | 1.名称:冷通道3(DCR02) 2.设备基本参数:19个600*1200*2000mm(宽*深*高)机柜；符合IEC60297-1标准；高强度A级优质碳素冷轧钢板和镀锌板；防护等级≥IP20；其他详见设计及招标文件技术要求 3.配置监控单元,监控单元需具有多种类型接口,含冷通道封闭、智能母线槽、灭火器、等电位箱等设施及机柜抗震底座、螺丝、侧板、托盘、活动托盘等 4.工作内容:本体安装、相关固定件的连接，设备底座槽钢支架制作安装、防腐，接地及设计、招标文件要求的其他辅助性工作，投标人综合考虑 5.设备、主材供应方式:乙供 | 套 | 1
4 | MH0302080005 | 冷通道4 | 1.名称:冷通道4(DCR02) 2.设备基本参数:9个600*1200*2000mm(宽*深*高)机柜；符合IEC60297-1标准；高强度A级优质碳素冷轧钢板和镀锌板；防护等级≥IP20；其他详见设计及招标文件技术要求 3.配置监控单元,监控单元需具有多种类型接口,含冷通道封闭、智能母线槽、灭火器、等电位箱等设施及机柜抗震底座、螺丝、侧板、托盘、活动托盘等 4.工作内容:本体安装、相关固定件的连接，设备底座槽钢支架制作安装、防腐，接地及设计、招标文件要求的其他辅助性工作，投标人综合考虑 5.设备、主材供应方式:乙供 | 套 | 1
5 | MH0302080006 | 冷通道5 | 1.名称:冷通道5(DCR03) 2.设备基本参数:30个600*1200*2000mm(宽*深*高)机柜；符合IEC60297-1标准；高强度A级优质碳素冷轧钢板和镀锌板；防护等级≥IP20；其他详见设计及招标文件技术要求 3.配置监控单元,监控单元需具有多种类型接口,含冷通道封闭、智能母线槽、灭火器、等电位箱等设施及机柜抗震底座、螺丝、侧板、托盘、活动托盘等 4.工作内容:本体安装、相关固定件的连接，设备底座槽钢支架制作安装、防腐，接地及设计、招标文件要求的其他辅助性工作，投标人综合考虑 5.设备、主材供应方式:乙供 | 套 | 1
6 | MH0302080007 | 冷通道6 | 1.名称:冷通道6(DCR03) 2.设备基本参数:15个600*1200*2000mm(宽*深*高)机柜；符合IEC60297-1标准；高强度A级优质碳素冷轧钢板和镀锌板；防护等级≥IP20；其他详见设计及招标文件技术要求 3.配置监控单元,监控单元需具有多种类型接口,含冷通道封闭、智能母线槽、灭火器、等电位箱等设施及机柜抗震底座、螺丝、侧板、托盘、活动托盘等 4.工作内容:本体安装、相关固定件的连接，设备底座槽钢支架制作安装、防腐，接地及设计、招标文件要求的其他辅助性工作，投标人综合考虑 5.设备、主材供应方式:乙供 | 套 | 1
7 | MH0302080008 | 冷通道7 | 1.名称:冷通道7(DCR04) 2.设备基本参数:32个600*1200*2000mm(宽*深*高)机柜；符合IEC60297-1标准；高强度A级优质碳素冷轧钢板和镀锌板；防护等级≥IP20；其他详见设计及招标文件技术要求 3.配置监控单元,监控单元需具有多种类型接口,含冷通道封闭、智能母线槽、灭火器、等电位箱等设施及机柜抗震底座、螺丝、侧板、托盘、活动托盘等 4.工作内容:本体安装、相关固定件的连接，设备底座槽钢支架制作安装、防腐，接地及设计、招标文件要求的其他辅助性工作，投标人综合考虑 5.设备、主材供应方式:乙供 | 套 | 1
8 | MH0302080009 | 冷通道8 | 1.名称:冷通道8(DCR04) 2.设备基本参数:16个600*1200*2000mm(宽*深*高)机柜；符合IEC60297-1标准；高强度A级优质碳素冷轧钢板和镀锌板；防护等级≥IP20；其他详见设计及招标文件技术要求 3.配置监控单元,监控单元需具有多种类型接口,含冷通道封闭、智能母线槽、灭火器、等电位箱等设施及机柜抗震底座、螺丝、侧板、托盘、活动托盘等 4.工作内容:本体安装、相关固定件的连接，设备底座槽钢支架制作安装、防腐，接地及设计、招标文件要求的其他辅助性工作，投标人综合考虑 5.设备、主材供应方式:乙供 | 套 | 1
9 | MH0302080010 | 冷通道9 | 1.名称:冷通道9(PCR) 2.设备基本参数:26个600*1200*2000mm(宽*深*高)机柜,12个800*1200*2000mm(宽*深*高)机柜；符合IEC60297-1标准；高强度A级优质碳素冷轧钢板和镀锌板；防护等级≥IP20；其他详见设计及招标文件技术要求 3.配置监控单元,监控单元需具有多种类型接口,含冷通道封闭、智能母线槽、灭火器、等电位箱等设施及机柜抗震底座、螺丝、侧板、托盘、活动托盘等 4.工作内容:本体安装、相关固定件的连接，设备底座槽钢支架制作安装、防腐，接地及设计、招标文件要求的其他辅助性工作，投标人综合考虑 5.设备、主材供应方式:乙供 | 套 | 1
10 | MH0302080011 | 冷通道10 | 1.名称:冷通道10(PCR) 2.设备基本参数:44个600*1200*2000mm(宽*深*高)机柜；符合IEC60297-1标准；高强度A级优质碳素冷轧钢板和镀锌板；防护等级≥IP20；其他详见设计及招标文件技术要求 3.配置监控单元,监控单元需具有多种类型接口,含冷通道封闭、智能母线槽、灭火器、等电位箱等设施及机柜抗震底座、螺丝、侧板、托盘、活动托盘等 4.工作内容:本体安装、相关固定件的连接，设备底座槽钢支架制作安装、防腐，接地及设计、招标文件要求的其他辅助性工作，投标人综合考虑 5.设备、主材供应方式:乙供 | 套 | 1
11 | MH0302080012 | 冷通道11 | 1.名称:冷通道11(PCR) 2.设备基本参数:48个600*1200*2000mm(宽*深*高)机柜；符合IEC60297-1标准；高强度A级优质碳素冷轧钢板和镀锌板；防护等级≥IP20；其他详见设计及招标文件技术要求 3.配置监控单元,监控单元需具有多种类型接口,含冷通道封闭、智能母线槽、灭火器、等电位箱等设施及机柜抗震底座、螺丝、侧板、托盘、活动托盘等 4.工作内容:本体安装、相关固定件的连接，设备底座槽钢支架制作安装、防腐，接地及设计、招标文件要求的其他辅助性工作，投标人综合考虑 5.设备、主材供应方式:乙供 | 套 | 1
12 | MH0302080013 | 冷通道12 | 1.名称:冷通道12(PCR) 2.设备基本参数:46个600*1200*2000mm(宽*深*高)机柜；符合IEC60297-1标准；高强度A级优质碳素冷轧钢板和镀锌板；防护等级≥IP20；其他详见设计及招标文件技术要求 3.配置监控单元,监控单元需具有多种类型接口,含冷通道封闭、智能母线槽、灭火器、等电位箱等设施及机柜抗震底座、螺丝、侧板、托盘、活动托盘等 4.工作内容:本体安装、相关固定件的连接，设备底座槽钢支架制作安装、防腐，接地及设计、招标文件要求的其他辅助性工作，投标人综合考虑 5.设备、主材供应方式:乙供 | 套 | 1
13 | MH0302080014 | 冷通道13 | 1.名称:冷通道13(PCR) 2.设备基本参数:42个600*1200*2000mm(宽*深*高)机柜；符合IEC60297-1标准；高强度A级优质碳素冷轧钢板和镀锌板；防护等级≥IP20；其他详见设计及招标文件技术要求 3.配置监控单元,监控单元需具有多种类型接口,含冷通道封闭、智能母线槽、灭火器、等电位箱等设施及机柜抗震底座、螺丝、侧板、托盘、活动托盘等 4.工作内容:本体安装、相关固定件的连接，设备底座槽钢支架制作安装、防腐，接地及设计、招标文件要求的其他辅助性工作，投标人综合考虑 5.设备、主材供应方式:乙供 | 套 | 1
合计
现报价完全符合招标文件要求和响应商务文件要求。后期涉及备品件采购，备品件采购单价承诺在保修期满后四年内以不高于现报价格按现单价执行。
报价单位（盖章）：
联系方式：
报价时间：