## 采购须知及注意事项
请仔细核对完注意事项、合同模板内容后，认可的情况下再回复报价。如有问题及时沟通！！！敬请谅解。

## 门禁系统
材料、设备询价单
序号 | 项目编码 | 材设名称 | 材设特征描述 | 计量单位 | 工程量 | 品牌名称 | 金额（元） |  |  |  | 税率 | 报价是否包含安装和调试 | 备注 | 型号
[7 empty] | 不含税到货单价 | 含税到货单价 | 不含税到货合价 | 含税到货合价
1 | MH0306010001 | 人脸识别机（人脸识别+卡） | 1.名称:人脸识别机（人脸识别+卡） 2.设备基本参数:1)识别准确率高达 99.99%； 2)识别速度小于 1 秒； 3)支持1：1和1：N混合识别模式，支持先刷人脸再刷卡方式； 4)支持高达5万人级别的人脸库； 5)标配活体防伪功能； 6)处理器在满足系统性能要求下，不低于：2核 CPU+1GB 内存+4GB闪存； 7)摄像头：200 万像素 活体双摄； 8)显示屏：7 英寸 600 x 1024 全视角液晶屏； 9)读卡器：内置，同时兼容国密CPU及Mifare I标准的卡片，内置PSAM卡插槽，可更换PSAM子卡；其他详见设计及招标文件技术要求 3.工作内容:室外加装遮阳防雨罩。设备初验、安装、接线、调整、本体测试 4.设备、主材供应方式:乙供 | 套 | 1254
2 | MH0305030001 | 出门按钮 | 1.名称:出门按钮 2.设备基本参数:坚固的ABS塑料；触点：常开 3.工作内容:本体设备安装；校线、挂锡、钻眼固定、底座压线、编码、调测 4.设备、主材供应方式:乙供 | 个 | 304
3 | MH0305030002 | 紧急出门按钮(破玻) | 1.名称:紧急出门按钮(破玻) 2.设备基本参数:外壳采用防火材料；接点：NO/NC 3.工作内容:本体设备安装；校线、挂锡、钻眼固定、底座压线、编码、调测 4.设备、主材供应方式:乙供 | 个 | 1119
4 | MH0306010002 | 指纹一体机（指纹+卡） | 1.名称:指纹一体机（指纹+卡） 2.设备基本参数:1)光学技术、低耗电、声音指示、荧幕功能选单； 2)支持LED指示灯； 3)用户及卡容量：50000人； 4)日志容量：50000条； 5)识别速度：≤1s； 6)指纹验证模式：1：1 /1：N； 7)支持验证模式：指纹、卡片、指纹+片等； 8)支持国密CPU及Mifare I标准的卡片，内置CPU加密芯片及PSAM密钥卡插槽； 9)支持读取CPU卡里的指纹特征值进行1:1指纹比对；其他详见设计及招标文件技术要求 3.工作内容:设备初验、安装、接线、调整、本体测试 4.设备、主材供应方式:乙供 | 套 | 10
5 | MH0301110003 | 门禁管理软件 | 1.名称:门禁管理软件 2.配置要求:满足接入2850个门禁验证设备的容量及授权(含飞行区、货运、GTC),含生物识别后台；其他详见设计及招标文件技术要求 3.工作内容:应包括系统测试及设计、招标文件要求的其他辅助性工作投标人综合考虑 4.设备、主材供应方式:乙供 | 套 | 1
6 | MH0301120001 | 数据库 | 1.名称:数据库 2.技术参数及功能要求:大型关系数据库企业版。支持ANSI/ISO SQL 99及ODBC3.0、JDBC等标准。具有高度的通用性、实时性、可靠性、开放性、可扩充性和安全性。 数据库应是一个支持多平台、开放式系统，应支持各主流厂商的硬件及支持64、Linux或WINDOWS等多种主流操作系统平台。支持多种网络通信协议，如：TCP/IP、SNMP、X.25及混合协议等；其他详见设计及招标文件技术要求 3.工作内容:需求分析；深化设计；软件二次开发和定制；软件测试；软件安装、调试 4.设备、主材供应方式:乙供 | 套 | 1
7 | MH0301010016 | T3门禁联动管理平台 | 1.名称:T3门禁联动管理平台 2.设备基本参数:T3门禁联动管理平台应用软件,实现接口和联动；其他详见设计及招标文件技术要求 3.工作内容:本体设备安装；显示设备安装；接口连接；操作系统安装；单体调试 4.设备、主材供应方式:乙供 | 项 | 1
8 | MH0306080001 | 网络控制器 | 1.名称:网络控制器 2.设备基本参数:1)络控制器在整个门禁系统当中起到承上启下的作用，同时又是整个系统的核心，通过RS-485双总线连接就地控制器，控制各个门点（最多可控制64个），对各个门点进行控制，并将各个门点的状态，开门记录以及刷卡记录等通过TCP/IP 上传到系统服务器，或将管理工作站的相关命令下发到各个门点进行开关门操作等等； 2)可挂接不低于16个就地控制器，可管理不低于64个门点的单向控制； 3)控制器采用32位主流工业级处理器； 4)具备自动时钟同步功能； 5)具备断网自动重连功能； 6)电源、通信端口具有防止静电、群脉冲等干扰的保护电路； 7)符合UL或CE等标准认证； 8)工作电压：12VDV±15%； 9)处理器：32位处理器，工作频率：528MHz；其他详见设计及招标文件技术要求 3.工作内容:开箱检查、设备初验、安装、接线、调整、本体测试 4.设备、主材供应方式:乙供 | 套 | 126
9 | MH0306080002 | 就地控制器 | 1.名称:就地控制器 2.设备基本参数:1)通过RS485链接网络控制器进行传输； 2)通过读卡器、出门按钮等输入设备接收信号，控制磁力锁的开关； 3)采用 32 位工业级处理器； 4)采用嵌入式实时操作系统； 5)具有断电检测功能，即使意外断电也能确保系统数据完整无损； 6)支持门点数量：可接入4路wiegand读卡器，管理2个双向门禁点； 7)读卡器数据格式：Wiegand 26、34、66； 8)485总线：2路； 9)输入输出：8路输入、4路输出；其他详见设计及招标文件技术要求 3.工作内容:开箱检查、设备初验、安装、接线、调整、本体测试 4.设备、主材供应方式:乙供 | 套 | 606
10 | MH0306040001 | 门禁卡 | 1.名称:门禁卡 2.设备基本参数:满足招标文件、设计其他要求 3.工作内容:单体调试 4.设备、主材供应方式:乙供 | 张 | 3000
11 | MH0401080002 | 电源模块 | 1.名称:电源模块 2.规格、参数:16路,24V,12V；其他详见设计及招标文件技术要求 3.工作内容:本体设备安装；显示设备安装；接口连接；操作系统安装；单体调试 4.设备、主材供应方式:乙供 | 套 | 333
12 | MH0306370002 | 门禁报警系调试及试运行 | 1.名称:门禁报警系调试及试运行 2.工作内容:投标人应按照招标文件及设计要求完成全部系统调试及试运行工作，费用包干使用，结算不作调整 | 项 | 1
13
合计
现报价完全符合招标文件要求和响应商务文件要求。后期涉及备品件采购，备品件采购单价承诺在保修期满后四年内以不高于现报价格按现单价执行。
报价单位（盖章）：
联系方式：
报价时间：