## 采购须知及注意事项
请仔细核对完注意事项、合同模板内容后，认可的情况下再回复报价。如有问题及时沟通！！！敬请谅解。

## 摄像机、视频管理软件
材料、设备询价单
序号 | 项目编码 | 材设名称 | 材设特征描述 | 计量单位 | 工程量 | 品牌名称 | 金额（元） |  |  |  | 税率 | 报价是否包含安装和调试 | 备注 | 型号
[7 empty] | 不含税到货单价 | 含税到货单价 | 不含税到货合价 | 含税到货合价
1 | MH0305020001 | 半球摄像机 | 1.名称:半球摄像机 2.设备基本参数/指标或设备配置要求:（1）图像传感器：尺寸不低于1/1.8英寸，类型 CMOS，有效像素不低于2560（H）× 1440（V）； （2）最低照度：彩色：≤ 0.0005Lux，黑白：≤ 0.0001Lux； （3）信噪比：≥52dB； （4）动态范围：≥120dB； （5）焦距：焦距范围不低于3-12mm； （6）变焦方式：电动变焦； （7）光圈方式：自动光圈； （8）传输控制标准：支持GB/T28181，支持ONVIF，能够提供完整的API/SDK供系统深度集成； （9）网络协议：支持IPV4、IPV6、TCP、UDP、ARP、ICMP、IGMP、HTTP、SMTP、DHCP、NTP、SNMP、DNS、NTP、RTP/RTCP； （10）图像压缩协议：支持H.264和H.265； （11）图像帧率：50Hz：25fps (2560x1440)； （12）多码流：≥3； （13）OSD：包括但不限于时间、摄像机编号OSD、图片格式OSD，字体颜色调整和位置调整； （14）内置GPU； （15）支持通过IE浏览器添加并绑定设备所在网段网关的MAC地址； （16）硬件接口：网络接口RJ45、音频接口1输入、DC12V/AC24V/POE供电接口； （17）防护等级：IP66。 3.工作内容:本体安装，镜头安装，防护罩安装，支架制作安装及油漆，单体调试、接地以及设计、招标文件要求的其他辅助性工作投标人综合考虑。 4.设备、主材供应方式:乙供 | 台 | 2362
2 | MH0305020002 | 枪式摄像机 | 1.名称:枪式摄像机 2.设备基本参数/指标或设备配置要求:（1）图像传感器：尺寸不低于1/1.8英寸，类型 CMOS，有效像素不低于2560（H）× 1440（V）； （2）最低照度：彩色：≤ 0.0005Lux，黑白：≤ 0.0001Lux； （3）信噪比：≥52dB； （4）动态范围：≥120dB； （5）焦距：焦距范围不低于3-12mm； （6）变焦方式：电动变焦； （7）光圈方式：自动光圈； （8）传输控制标准：支持 GB/T28181，支持ONVIF，能够提供完整的API/SDK供系统深度集成； （9）网络协议：支持IPV4、IPV6、TCP、UDP、ARP、ICMP、IGMP、HTTP、SMTP、DHCP、NTP、SNMP、DNS、NTP、RTP/RTCP； （10）图像压缩协议：支持H.264和H.265； （11）图像帧率：50Hz: 25fps (2560x1440)； （12）多码流：≥3； （13）OSD：包括但不限于时间、摄像机编号OSD、图片格式OSD，可支持字体颜色调整和显示位置调整； （14）内置GPU； （15）硬件接口：网络接口RJ45、音频接口1输入、DC12V/AC24V/POE供电接口； （16）防护等级：IP66。 3.工作内容:本体安装，镜头安装，防护罩安装，支架制作安装及油漆，单体调试、接地以及设计、招标文件要求的其他辅助性工作投标人综合考虑。 4.设备、主材供应方式:乙供 | 台 | 1812
3 | MH0305020003 | 电梯专用摄像机 | 1.名称:电梯专用摄像机 2.设备基本参数/指标或设备配置要求:（1）图像传感器：尺寸不低于1/3英寸，类型 CMOS，有效像素不低于2560（H）× 1440（V）； （2）最低照度：彩色≤0.005lx，黑白≤0.001lx； （3）信噪比：≥52dB； （4）动态范围：≥120dB； （5）焦距：2.8mm （6）传输控制标准：支持 GB/T28181，支持ONVIF，能够提供完整的API/SDK供系统深度集成； （7）网络协议：支持IPV4、IPV6、TCP、UDP、ARP、ICMP、IGMP、HTTP、SMTP、DHCP、NTP、SNMP、DNS、NTP、RTP/RTCP； （8）图像压缩协议：支持H.264和H.265； （9）图像帧率：50Hz: 25fps (2560x1440)； （10）多码流：≥2； （11）OSD：包括但不限于时间、摄像机编号OSD、图片格式OSD，可支持字体颜色调整和显示位置调整； （12）硬件接口：网络接口RJ45、音频接口1输入、DC12V/AC24V/POE供电接口； （13）防暴等级：IK10。 （14）防护等级：IP66。 3.工作内容:本体安装，镜头安装，防护罩安装，支架制作安装及油漆，单体调试、接地以及设计、招标文件要求的其他辅助性工作投标人综合考虑。 4.设备、主材供应方式:乙供 | 台 | 87
4 | MH0305020004 | 枪球一体化摄像机 | 1.名称:枪球一体化摄像机 2.设备基本参数/指标或设备配置要求:（1）图像传感器：内置2个镜头，可以输出两路视频图像，1路固定视频图像、1路细节视频图像； （2）固定摄像机传感器不低于1/1.8英寸，细节摄像机传感器不低于1/2.8英寸 （3）最低照度：彩色≤0.005Lux，黑白≤0.001Lux； （4）信噪比：≥52dB； （5）动态范围：≥120dB； （6）焦距：细节摄像机不低于23倍光学变焦,最大焦距不低于110mm； （7）变焦方式：自动变焦； （8）传输控制标准：支持 GB/T28181，支持ONVIF，能够提供完整的API/SDK供系统深度集成； （9）网络协议：支持IPV4、IPV6、TCP、UDP、ARP、ICMP、IGMP、HTTP、SMTP、DHCP、NTP、SNMP、DNS、NTP、RTP/RTCP； （10）图像压缩协议：支持H.264和H.265； （11）图像帧率：均支持50Hz: 25fps (2560x1440)； （12）多码流：≥3； （13）OSD：包括但不限于时间、摄像机编号、图片格式OSD，可支持字体颜色调整和显示位置调整； （14）内置2颗GPU芯片； （15）硬件接口：网络接口RJ45、音频接口、DC12V/DC24V/AC24V； （16）旋转角度：水平360°，垂直 -10°~90°; （17）旋转速度：水平0.1°/s~200°/s，垂直0.1°~200°/s； （18）预置位：不低于300个； （19）防护等级：IP66。 3.工作内容:本体安装，镜头安装，防护罩安装，支架制作安装及油漆，单体调试、接地以及设计、招标文件要求的其他辅助性工作投标人综合考虑。 4.设备、主材供应方式:乙供 | 台 | 276
5 | MH0305020005 | 人脸抓拍摄像机 | 1.名称:人脸抓拍摄像机 2.设备基本参数/指标或设备配置要求:（1）图像传感器：尺寸不低于1/1.8英寸，类型 CMOS，有效像素不低于2560（H）× 1440（V）； （2）最低照度：彩色：≤ 0.005Lux，黑白：≤ 0.001Lux； （3）信噪比：≥52dB； （4）动态范围：≥120dB； （5）焦距：焦距范围不低于8-30mm； （6）变焦方式：电动变焦； （7）光圈方式：自动光圈； （8）传输控制标准：支持 GB/T28181，支持ONVIF，能够提供完整的API/SDK供系统深度集成； （9）图像压缩协议：支持H.264和H.265； （10）图像帧率：50Hz: 25fps (2560x1440)； （11）多码流：≥3； （12）OSD：包括但不限于时间、摄像机编号OSD、图片格式OSD，可支持字体颜色调整和显示位置调整； （13）内置不小于1个GPU； （14）支持人脸比对，不低于10个人脸库； （15）支持单场景同时检出不少于30张人脸图片； （16）硬件接口：网络接口RJ45、音频接口1输入、DC12V/AC24V/POE供电接口； （17）防护等级：IP66。 3.工作内容:本体安装，镜头安装，防护罩安装，支架制作安装及油漆，单体调试、接地以及设计、招标文件要求的其他辅助性工作投标人综合考虑。 4.设备、主材供应方式:乙供 | 台 | 121
6 | MH0305020006 | 人脸抓拍摄像机(含人数统计) | 1.名称:人脸抓拍摄像机(含人数统计) 2.设备基本参数/指标或设备配置要求:（1）图像传感器：尺寸不低于1/1.8英寸，类型 CMOS，有效像素不低于2560（H）× 1440（V）； （2）最低照度：彩色：≤ 0.005Lux，黑白：≤ 0.001Lux； （3）信噪比：≥52dB； （4）动态范围：≥120dB； （5）焦距：焦距范围不低于3-12mm； （6）变焦方式：电动变焦； （7）光圈方式：自动光圈； （8）传输控制标准：支持 GB/T28181，支持ONVIF，能够提供完整的API/SDK供系统深度集成； （9）图像压缩协议：支持H.264和H.265； （10）图像帧率：50Hz: 25fps (2560x1440)； （11）多码流：≥3； （12）OSD：包括但不限于时间、摄像机编号OSD、图片格式OSD，可支持字体颜色调整和显示位置调整； （13）内置不小于1个GPU； （14）支持人数统计功能； （15）支持单场景同时检出不少于10张人脸图片； （16）硬件接口：网络接口RJ45、音频接口1输入、DC12V/AC24V/POE供电接口； （17）防护等级：IP66。 3.工作内容:本体安装，镜头安装，防护罩安装，支架制作安装及油漆，单体调试、接地以及设计、招标文件要求的其他辅助性工作投标人综合考虑。 4.设备、主材供应方式:乙供 | 台 | 543
7 | MH0305020007 | 人脸抓拍摄像机(含人流密度) | 1.名称:人脸抓拍摄像机(含人流密度) 2.设备基本参数/指标或设备配置要求:（1）图像传感器：内置双镜头，至少一个图像传感器不小于1/1.8"靶面尺寸，类型 CMOS，有效像素均不低于2560（H）× 1440（V）； （2）电动变焦，焦距范围不低于8-32mm焦距； （3）最低照度：彩色：≤ 0.005Lux，黑白：≤ 0.001Lux； （4）图像压缩协议：支持H.264和H.265； （5）信噪比：≥52dB； （6）支持单场景同时检出不少于10张人脸图片； （7）支持人流密度分析功能：输出当前区域实时人数概况及拥堵等级，当人员密度达到设定拥堵等级时可联动产生报警警示。 （8）支持人脸比对，不低于10个人脸库； （9）内置不少于1个GPU； （10）硬件接口：网络接口RJ45、音频接口1输入、DC12V/AC24V/POE供电接口； （11）防护等级：IP66； 3.工作内容:本体安装，镜头安装，防护罩安装，支架制作安装及油漆，单体调试、接地以及设计、招标文件要求的其他辅助性工作投标人综合考虑。 4.设备、主材供应方式:乙供 | 台 | 53
8 | MH0305020008 | 低点AR全景摄像机 | 1.名称:低点AR全景摄像机 2.设备基本参数/指标或设备配置要求:（1）成像器件：不小于4个1/1.8”逐行扫描CMOS； （2）分辨率：不低于1600万； （3）具备AR视频标签管理功能。 （4）最小帧率：达到25fps； （5）编码方式：H.265/H.264； （6）传输控制标准：支持 GB/T28181，支持ONVIF，能够提供完整的API/SDK供系统深度集成； （7）最低照度：彩色：≤0.005Lux，黑白：≤0.001Lux； （8）信噪比：≥52dB； （9）支持超宽动态技术，动态范围≥120dB； （10）硬件接口：不少于1个RJ45 100M/1000M自适应以太网电口； （11）电源：DC12V/DC24V/AC24V （12）防护等级：IP66 3.工作内容:本体安装，镜头安装，防护罩安装，支架制作安装及油漆，单体调试、接地以及设计、招标文件要求的其他辅助性工作投标人综合考虑。 4.设备、主材供应方式:乙供 | 台 | 164
9 | MH0305020009 | 360全景摄像机 | 1.名称:360全景摄像机 2.设备基本参数/指标或设备配置要求:（1）图像传感器：尺寸不低于1/1.8英寸，类型 CMOS，最大不小于400万像素； （2）最低照度：彩色：≤0.005 1Lux；黑白：≤0.001 Lux （3）焦距：不大于2.8mm； （4）信噪比：≥52dB； （5）动态范围：≥110dB； （6）多码流：≥2； （7）OSD：包括但不限于时间、摄像机编号OSD、图片格式OSD，可支持字体颜色调整和显示位置调整； （8）超广角镜头，顶装可拍摄360°环视全景画面 （9）传输控制标准：支持 GB/T28181，支持ONVIF，能够提供完整的API/SDK供系统深度集成； （10）支持通过IE浏览器添加并绑定设备所在网段网关的MAC地址； （11）图像压缩协议：支持H.264和H.265； （12）硬件接口：网络接口RJ45、音频接口1输入、DC12V/AC24V/POE （13）防护等级：IP66 3.工作内容:本体安装，镜头安装，防护罩安装，支架制作安装及油漆，单体调试、接地以及设计、招标文件要求的其他辅助性工作投标人综合考虑。 4.设备、主材供应方式:乙供 | 台 | 164
10 | MH0305020010 | 全彩180度广角摄像机 | 1.名称:全彩180度广角摄像机 2.设备基本参数/指标或设备配置要求:（1）图像传感器：≥2个，每个尺寸不低于1/1.8英寸，类型 CMOS，有效像素不低于800万； （2）最低照度：彩色：≤ 0.005 lx； （3）信噪比：≥52dB； （4）动态范围：≥120dB； （5）传输控制标准：支持 GB/T28181，支持ONVIF，能够提供完整的API/SDK供系统深度集成； （6）网络协议：支持IPV4、IPV6、TCP、UDP、ARP、ICMP、IGMP、HTTP、SMTP、DHCP、NTP、SNMP、DNS、NTP、RTP/RTCP； （7）图像压缩协议：支持H.264和H.265； （8）多码流：≥2； （9）OSD：包括但不限于时间、摄像机编号OSD、图片格式OSD，可支持字体颜色调整和显示位置调整； （10）水平视场角不小于180°； （11）硬件接口：网络接口RJ45、音频接口1输入、DC12V/DC24V/AC24V/POE供电接口； （12）防护等级：IP66。 3.工作内容:本体安装，镜头安装，防护罩安装，支架制作安装及油漆，单体调试、接地以及设计、招标文件要求的其他辅助性工作投标人综合考虑。 4.设备、主材供应方式:乙供 | 台 | 18
11 | MH0305020011 | 室外枪球一体化摄像机 | 1.名称:室外枪球一体化摄像机 2.设备基本参数/指标或设备配置要求:（1）图像传感器：内置2个镜头，可以输出两路视频图像，1路固定视频图像、1路细节视频图像； （2）固定摄像机传感器不低于1/1.8英寸，细节摄像机传感器不低于1/2.8英寸 （3）最低照度：彩色≤0.005Lux，黑白≤0.001Lux； （4）信噪比：≥52dB； （5）动态范围：≥120dB； （6）焦距：细节摄像机不低于23倍光学变焦,最大焦距不低于110mm； （7）变焦方式：自动变焦； （8）补光方式：定点摄像机≥30m白光补光，动点摄像机≥200m红外补光； （9）传输控制标准：支持 GB/T28181，支持ONVIF，能够提供完整的API/SDK供系统深度集成； （10）网络协议：支持IPV4、IPV6、TCP、UDP、ARP、ICMP、IGMP、HTTP、SMTP、DHCP、NTP、SNMP、DNS、NTP、RTP/RTCP； （11）图像压缩协议：支持H.264和H.265； （12）图像帧率：均支持50Hz: 25fps (2560x1440)； （13）多码流：≥3； （14）OSD：包括但不限于时间、摄像机编号、图片格式OSD，可支持字体颜色调整和显示位置调整； （15）内置2颗GPU芯片； （16）硬件接口：网络接口 RJ45、音频接口、DC12V/DC24V/AC24V； （17）旋转角度：水平360°，垂直 -10°~90°; （18）旋转速度：水平0.1°/s~200°/s，垂直0.1°~200°/s； （19）预置位：不低于300个； （20）防护等级：IP66。 3.工作内容:本体安装，镜头安装，防护罩安装，支架制作安装及油漆，单体调试、接地以及设计、招标文件要求的其他辅助性工作投标人综合考虑。 4.设备、主材供应方式:乙供 | 台 | 190
12 | MH0305020012 | 室外枪式摄像机 | 1.名称:室外枪式摄像机 2.设备基本参数/指标或设备配置要求:（1）图像传感器：尺寸不低于1/1.8英寸，类型 CMOS，有效像素不低于2560（H）× 1440（V）； （2）最低照度：彩色：≤ 0.005Lux，黑白：≤ 0.001Lux； （3）信噪比：≥52dB； （4）动态范围：≥120dB； （5）焦距：焦距范围不低于3-12mm； （6）变焦方式：电动变焦； （7）光圈方式：自动光圈； （8）传输控制标准：支持 GB/T28181，支持ONVIF，能够提供完整的API/SDK供系统深度集成； （9）网络协议：支持IPV4、IPV6、TCP、UDP、ARP、ICMP、IGMP、HTTP、SMTP、DHCP、NTP、SNMP、DNS、NTP、RTP/RTCP； （10）图像压缩协议：支持H.264和H.265； （11）图像帧率：50Hz: 25fps (2560x1440)； （12）多码流：≥3； （13）OSD：包括但不限于时间、摄像机编号OSD、图片格式OSD，可支持字体颜色调整和显示位置调整； （14）内置GPU； （15）硬件接口：网络接口RJ45、音频接口1输入\DC12V/AC24V/POE供电接口； （16）防护等级：IP66。 3.工作内容:本体安装，镜头安装，防护罩安装，支架制作安装及油漆，单体调试、接地以及设计、招标文件要求的其他辅助性工作投标人综合考虑。 4.设备、主材供应方式:乙供 | 台 | 678
13 | MH0305020013 | 高点AR全景摄像机 | 1.名称:高点AR全景摄像机 2.设备基本参数/指标或设备配置要求:（1）分辨率：不低于1600万像素，传感器尺寸不低于1/1.8英寸，CMOS （2）最低照度: 彩色：0.005Lux；黑白：0.001Lux； （3）全景画面由4个传感器拼接而成，实现180度的全景监控； （4）内置不少于2个GPU芯片； （5）具备AR视频标签功能；。 （6）视频压缩: 支持H.264和H.265； （7）细节摄像机：图像传感器: 1/1.8＂ CMOS； （8）焦距不低于25倍光学变倍，最大焦距不低于150mm； （9）水平及垂直范围: 水平360°；垂直-15°-90°(自动翻转)； （10）水平速度: 水平速度：0.1°-200°/s； （11）垂直速度: 垂直速度：0.1°-150°/s； （12）视频压缩: 支持H.264和H.265； （13）支持三码流； （14）硬件接口：不少于1个网络接口RJ45，1个光纤接口； （15）电源：DC12V/DC24V/AC24V （16）防护等级不低于IP66； 3.工作内容:本体安装，镜头安装，防护罩安装，支架制作安装及油漆，单体调试、接地以及设计、招标文件要求的其他辅助性工作投标人综合考虑。 4.设备、主材供应方式:乙供 | 台 | 72
14 | MH0305020014 | 双光谱热成像摄像机 | 1.名称:双光谱热成像摄像机 2.设备基本参数/指标或设备配置要求:高低压配电室预留。IP高清摄像机,低照度,宽动态,400万像素,支持H.264、H.265编码,支持ONVIF,DC12V/AC24V/POE供电接口,含镜头,支架等 3.工作内容:本体安装，镜头安装，防护罩安装，支架制作安装及油漆，单体调试、接地以及设计、招标文件要求的其他辅助性工作投标人综合考虑。 4.设备、主材供应方式:乙供 | 台 | 40
15 | MH0305020015 | 基于4G/WIFI移动通讯的摄像机 | 1.名称:基于4G/WIFI移动通讯的摄像机 2.设备基本参数/指标或设备配置要求:基于4G/WIFI移动通讯的摄像机预留。高清摄像机,低照度,宽动态,400万像素,支持H.264、H.265编码,支持ONVIF,内置锂电池供电,含镜头等 3.工作内容:本体安装，镜头安装，防护罩安装，支架制作安装及油漆，单体调试、接地以及设计、招标文件要求的其他辅助性工作投标人综合考虑。 4.设备、主材供应方式:乙供 | 台 | 20
16 | MH0305010001 | 高灵敏度拾音器 | 1.名称:高灵敏度拾音器 2.设备基本参数/指标或设备配置要求:（1）采用高灵敏度高保真麦克风，全向拾音； （2）可根据现场需要调节音量 （3）麦克风: 一个高灵敏度全指向驻极体麦/震膜电容咪头 （4）动态范围: 0 dB~90 dB （5）灵敏度: -32 dB （6）电源电压: DC12V （7）指向特性: 全指向 （8）安装：配合现场家具、设备或摄像机进行安装。 3.工作内容:本体安装；单体调试。 4.设备、主材供应方式:乙供 | 台 | 470
17 | MH0204030001 | 操作键盘 | 1.名称:操作键盘 2.工作内容:本体安装；单体调试。 3.设备、主材供应方式:乙供 | 台 | 14
18 | MH0302060001 | 光纤收发器 | 1.名称:光纤收发器 2.设备基本参数/指标或设备配置要求:（1）用于摄像机超长时的光纤连接； （2）10/100M兆自适应光纤收发器； （3）含10/100M单模光电转换发送盒和接收盒； （4）单模单纤，铁壳封装； （5）工作温度-10-65℃； 3.工作内容:本体安装、单体调试。 4.设备、主材供应方式:乙供 | 台 | 51
19 | MH0204070001 | 万能解码器 | 1.名称:万能解码器 2.设备基本参数/指标或设备配置要求:（1）输出端口不少于8个HDMI视频输出接口； （2）支持不少于8路1200W/12路800W//48路1080P及以下分辨率同时实时解码； （3）支持跨屏以及跨设备任意大屏拼接、开窗、漫游、叠加显示，支持H.264或H.265、MJPEG解码； （4）支持ONVIF、GB28181协议及业内主流品牌摄像机接入解码上墙； （5）提供不少于2个100/1000M自适应的RJ45以太网接口； 3.工作内容:本体安装；单体调试。 4.设备、主材供应方式:乙供 | 套 | 11
20 | MH0301010012 | 解码服务器 | 1.名称:解码服务器 2.设备基本参数/指标或设备配置要求:（1）采用高性能Intel芯片组专用主板，高性能多核资处理器； （2）支持主流品牌的IPC/DVR/NVR接入，支持ONVIF协议、GB28181协议摄像机接入； （3）最大可接入管理3000路摄像机； 3.工作内容:本体设备安装；显示设备安装；接口连接；操作系统安装；单体调试。 4.设备、主材供应方式:乙供 | 套 | 2
21 | MH0204100001 | 视频管理软件 | 1.名称:视频管理软件 2.型号、规格:满足接入16300个摄像机的容量及授权(含飞行区等其他区域的接入) 3.设备基本参数/指标或设备配置要求:具有监控功能；视频云存储功能；视频回放和检索功能；视频联网功能；字符叠加功能；系统网络管理功能；图像异常告警；AR全景功能等。 4.工作内容:本体设备安装；显示设备安装；接口连接；操作系统安装；单体调试。 5.设备、主材供应方式:乙供 | 套 | 1
22
合计
现报价完全符合招标文件要求和响应商务文件要求。后期涉及备品件采购，备品件采购单价承诺在保修期满后四年内以不高于现报价格按现单价执行。
报价单位（盖章）：
联系方式：
报价时间：