## 采购须知及注意事项
请仔细核对完注意事项、合同模板内容后，认可的情况下再回复报价。如有问题及时沟通！！！敬请谅解。

## 水泵站
材料、设备询价单
序号 | 项目编码 | 材设名称 | 材设特征描述 | 计量单位 | 工程量 | 品牌名称 | 金额（元） |  |  |  | 税率 | 报价是否包含安装和调试 | 备注 | 型号
[7 empty] | 不含税到货单价 | 含税到货单价 | 不含税到货合价 | 含税到货合价
1 | 030109011005 | 潜水离心泵 | 1.名称:潜水离心泵 2.技术参数：N=320KW、Q=3.5m³/s、H=5.65m，包括水泵、带控制功能的动力柜、控制箱、厂家配套潜水电缆（厂家配套不足时，投标人需自行增加，结算时不增加费用），其他详见招标文件技术规格书及设计图纸说明 3.技术要求:符合相关的国家或行业标准,满足设计与招标要求 4.工作内容:应包括本体、动力柜、控制柜、电缆安装、设备支架制安、防腐、调试、控制柜到水泵的控制回路、电机的检查接线、箱与箱之间接地连接及与接地母线连接与调试；减震垫或减震措施、及设计、招标文件要求的其他辅助性工作投标人综合考虑 5.设备、主材供应方式:甲供 | 台 | 4
2 | 030109011006 | 移动式潜污泵 | 1.名称:移动式潜污泵 2.技术参数：N=2KW、Q=15m³/h、H=15m，包括水泵、厂家配套潜水电缆（厂家配套不足时，投标人需自行增加，结算时不增加费用），其他详见招标文件技术规格书及设计图纸说明 3.技术要求:符合相关的国家或行业标准,满足设计与招标要求 4.工作内容:应包括本体、电缆安装、设备支架制安、防腐、调试、控制柜到水泵的控制回路、电机的检查接线、箱与箱之间接地连接及与接地母线连接与调试；减震垫或减震措施、及设计、招标文件要求的其他辅助性工作投标人综合考虑 5.设备、主材供应方式:乙供 | 台 | 2
3 | 040501002001 | 碳钢泵筒及出水管道 | 1.名称:碳钢泵筒及出水管道 2.型号、格规:DN1200，L=14m 3.连接方式:按设计要求 4.技术要求:符合相关的国家或行业标准,满足设计与招标要求 5.工作内容：管道及管件安装、支架制安、刷油防腐、法兰制安，调试及设计、招标文件要求的其他辅助性工作投标人综合考虑 6.设备、主材供应方式:乙供 | 套 | 4
4 | 040602002001 | 回转式格栅除污机 | 1.名称:回转式格栅除污机 2.技术参数：不锈钢材质，渠宽B=2.8m，渠深H=10m，栅间隙b=50mm，安装角度75°，传动电机 N=6.0kw，其他详见招标文件技术规格书及设计图纸说明 3.技术要求:符合相关的国家或行业标准,满足设计与招标要求 4.工作内容:应包括本体安装、电气安装、设备支架制安、接线、接地、防腐、调试及设计、招标文件要求的其他辅助性工作投标人综合考虑 5.设备、主材供应方式:乙供 | 台 | 4
5 | 040602029001 | 污物传送带 | 1.名称:污物传送带 2.技术参数：传送带长度L=12m，传动电机功率N=5kw，与格栅除污机配套，其他详见招标文件技术规格书及设计图纸说明 3.技术要求:符合相关的国家或行业标准,满足设计与招标要求 4.工作内容:应包括本体设备吊装、电气安装、一次灌装、精平组装、附件组装、清洗、检查、加油、无负荷试运转及设计、招标文件要求的其他辅助性工作投标人综合考虑 5.设备、主材供应方式:乙供 | 台 | 1
6 | 030104003001 | 电动单梁起重机（含电动葫芦） | 1.名称:电动单梁起重机（含电动葫芦） 2.技术参数：梁式起重机T=10t，S=10.5m，N=2×1.5kw；电动葫芦T=10t，H=18m，N=13+2×1.5KW，其他详见招标文件技术规格书及设计图纸说明 3.技术要求:符合相关的国家或行业标准,满足设计与招标要求 4.工作内容:应包括单梁起重机工字钢、起重机及电动葫芦安装、电气装置安装、设备支架制安、电缆接线、接地、防腐、调试、检测及设计、招标文件要求的其他辅助性工作投标人综合考虑 5.设备、主材供应方式:乙供 | 套 | 2
7 | 040602035001 | 单吊点手电两用启闭机 | 1.名称:单吊点手电两用启闭机 2.型号、格规:起重6T，起闭行程L=3m，N=2.2kw 3.技术要求:符合相关的国家或行业标准,满足设计与招标要求 4.工作内容:包括启闭机安装、电气安装、接线、防腐、接地、调试及设计、招标文件要求的其他辅助性工作投标人综合考虑 5.设备、主材供应方式:乙供 | 台 | 6
8 | 040602031001 | 单吊点镶铜铸铁闸门 | 1.类型:单吊点镶铜铸铁闸门 2.规格、型号:单向承压，H×B=2.2m×2.2m 3.其他:满足设计、招标文件、技术需求等要求 4.设备、主材供应方式:乙供 | 座 | 4
9 | 040602031002 | 单吊点镶铜铸铁闸门 | 1.类型:单吊点镶铜铸铁闸门 2.规格、型号:双向承压，H×B=2.4m×2.2m 3.其他:满足设计、招标文件、技术需求等要求 4.设备、主材供应方式:乙供 | 座 | 2
10 | 040502005001 | 不锈钢出水拍门 | 1.名称:不锈钢出水拍门 2.型号、格规:DN1200 3.技术要求:符合相关的国家或行业标准,满足设计与招标要求 4.工作内容：本体安装，附件制作安装、调试，设计、招标文件要求的其他辅助性工作投标人综合考虑 5.设备、主材供应方式:乙供 | 个 | 4
11 | 010512008001 | 铸铁压力井盖 | 1.名称:铸铁压力井盖 2.型号、格规:B*L=1.8m*1.8m、PN3 3.技术要求:配套复合排气阀，符合相关的国家或行业标准,满足设计与招标要求 4.工作内容：本体安装，附件制作安装、调试及设计、招标文件要求的其他辅助性工作投标人综合考虑 5.设备、主材供应方式:乙供 | 套 | 4
12 | 010512008002 | 铸铁压力井盖 | 1.名称:铸铁压力井盖 2.型号、格规:B*L=1m*1m、PN3 3.技术要求:配套复合排气阀，符合相关的国家或行业标准,满足设计与招标要求 4.工作内容：本体安装，附件制作安装、调试及设计、招标文件要求的其他辅助性工作投标人综合考虑 5.设备、主材供应方式:乙供 | 套 | 2
13 | 040502008001 | 柔性防水套管 | 1.名称：柔性防水套管 2.规格、型号：DN1200 3.技术要求:符合相关的国家或行业标准,满足设计与招标要求 4.工作内容：套管制作、安装、封堵及设计、招标文件要求的其他辅助性工作投标人综合考虑 5.设备、主材供应方式:乙供 | 个 | 4
14 | 030601005001 | 雷达水位计 | 1.名称:雷达水位计 2.规格:测量范围0-10m 3.其他:满足设计、招标文件、技术需求等要求 4.设备、主材供应方式:乙供 | 台 | 2
15 | 030601005002 | 静压液位计 | 1.名称:静压液位计 2.规格:测量范围0-10m 3.其他:满足设计、招标文件、技术需求等要求 4.设备、主材供应方式:乙供 | 台 | 4
16 | 030601005003 | 超声波液位计 | 1.名称:超声波液位计 2.规格:测量范围0-10m 3.其他:满足设计、招标文件、技术需求等要求 4.设备、主材供应方式:乙供 | 台 | 4
17 | 030601005004 | 超声波液位差计 | 1.名称:超声波液位差计 2.规格:测量范围0-10m 3.其他:满足设计、招标文件、技术需求等要求 4.设备、主材供应方式:乙供 | 台 | 4
18 | 030601005005 | 液位开关 | 1.名称:液位开关 2.规格:0-10m 3.其他:满足设计、招标文件、技术需求等要求 4.设备、主材供应方式:乙供 | 台 | 4
19 | 030601005006 | 压力变送器 | 1.名称:压力变送器 2.规格:0-0.10MPa 3.其他:满足设计、招标文件、技术需求等要求 4.设备、主材供应方式:乙供 | 台 | 4
20 | 011503001001 | 不锈钢栏杆 | 1.部位：不锈钢栏杆 2.钢材品种、规格:满足设计、规范及招标文件要求 3.工作内容：制作、安装探伤等满足设计、规范及招标文件要求，安装方式综合考虑 4.设备、主材供应方式:乙供 | m | 50
21 | 010606008001 | 钢制爬梯 | 1.部位：成套钢制爬梯 2.钢材品种、规格:参考15J401，其他详设计图纸 3.设备、主材供应方式:乙供 | 套 | 12
22 | 010606008002 | 钢格栅盖板 | 1.部位：钢格栅盖板 2.设备、主材供应方式:乙供 | 项 | 1
23 | 031009001001 | 系统调试 | 1.名称：泵站工艺水系统调试 2.类型：详招标文件技术规范及设计图纸要求 | 系统 | 1
合计
现报价完全符合招标文件要求和响应商务文件要求。后期涉及备品件采购，备品件采购单价承诺在保修期满后四年内以不高于现报价格按现单价执行。
报价单位（盖章）：
联系方式：
报价时间：