## 采购须知及注意事项
请仔细核对完注意事项、合同模板内容后，认可的情况下再回复报价。如有问题及时沟通！！！敬请谅解。

## 西项目灯光电缆
材料、设备询价单（铜价按照68940/吨核算）
序号 | 项目编码 | 材设名称 | 材设特征描述 | 计量单位 | 工程量 | 品牌名称 | 金额（元） |  |  |  | 税率 | 报价是否包含安装和调试 | 备注 | 型号
[7 empty] | 不含税到货单价 | 含税到货单价 | 不含税到货合价 | 含税到货合价
1 |  | 灯光二次电缆 | 1.名称:灯光二次电缆 2.规格、型号：500V-DJ-JDKR-4mm2 3.敷设方式:穿管敷设 4.工作内容:包括但不限于电缆敷设、沟槽填补等民航专业工程工程量清单计价规范规定完成的内容及设计、招标文件要求的其他辅助性工作 5.计量规则:按民航专业工程工程量计价规范，详见清单报价说明的第四条第28点 6.设备、主材供应方式:乙购 | m | 2485.51
2 |  | 灯光一次电缆 | 1.名称:灯光一次电缆 2.规格、型号:DYJV-5kV-1*6 3.敷设方式:埋地、穿管敷设等综合考虑 4.电缆头:电缆终端头、中间头投标人综合考虑 5.接地要求:灯光回路每300m做一组接地，由投标人综合考虑灯光电缆防雷接地所需材料费(包括铜包钢接地极、接地母线、接地跨接线等)、安装费及接地电阻测试等费用，并自行考虑土质类别等风险因素，保证灯光电缆接地电阻值符合设计及民航规范要求。 6.工作内容:包括但不限于电缆沟开挖、电缆沟铺砂、盖砖（板）、电缆敷设（含进出灯箱各盘留的1.5m/根）、电缆接地、土方回填及外运（土方类别及运距综合考虑）、场地复绿等民航专业工程工程量清单计价规范规定完成的内容及设计、招标文件要求的其他辅助性工作 7.计量规则:按民航专业工程工程量计价规范，详见清单报价说明的第四条第28点 8.设备、主材供应方式:乙购 | m | 425507.25
3 |  | 灯光二次电缆 | 1.名称:灯光二次电缆 2.规格、型号：500V-DJ-JDKR-2.5mm2 3.敷设方式:穿管敷设 4.工作内容:包括但不限于电缆敷设、沟槽填补等民航专业工程工程量清单计价规范规定完成的内容及设计、招标文件要求的其他辅助性工作 5.计量规则:按民航专业工程工程量计价规范，详见清单报价说明的第四条第28点 6.设备、主材供应方式:乙购 | m | 35178.92
4 |  | 灯光二次电缆 | 1.名称:灯光二次电缆 2.规格、型号：500V-DJ-JDKR-4mm2 3.敷设方式:旧道面切槽敷设 4.工作内容:包括但不限于电缆敷设、沟槽填补（硅酮）等民航专业工程工程量清单计价规范规定完成的内容及设计、招标文件要求的其他辅助性工作 5.计量规则:按民航专业工程工程量计价规范，详见清单报价说明的第四条第28点 6.设备、主材供应方式:乙购 | m | 27826.86
5 |  | 灯光二次电缆 | 1.名称:灯光二次电缆 2.规格、型号：500V-DJ-JDKR-4mm2 3.敷设方式:穿管敷设 4.工作内容:包括但不限于电缆敷设、沟槽填补等民航专业工程工程量清单计价规范规定完成的内容及设计、招标文件要求的其他辅助性工作 5.计量规则:按民航专业工程工程量计价规范，详见清单报价说明的第四条第28点 6.设备、主材供应方式:乙购 | m | 351687.63
6 |  | 灯光一次电缆迁改 | 1.名称:灯光一次电缆迁改 2.规格、型号:DYJV-5kV-1*6 3.敷设方式:穿管敷设等综合考虑 4.电缆头:电缆终端头、中间头投标人综合考虑 6.工作内容:包括但不限于电缆敷设（含进出灯箱各盘留的1.5m/根）、原有灯光回路鉴别、测试等民航专业工程工程量清单计价规范规定完成的内容及设计、招标文件要求的其他辅助性工作 7.计量规则:按民航专业工程工程量计价规范，详见清单报价说明的第四条第28点 8.设备、主材供应方式:乙购 | m | 12104
7 |  | 灯光一次电缆临时迁改 | 1.名称:灯光一次电缆临时迁改 2.规格、型号:DYJV-5kV-1*6 3.敷设方式:综合考虑 4.电缆头:电缆终端头、中间头投标人综合考虑 6.工作内容:包括但不限于电缆敷设（含进出灯箱各盘留的1.5m/根）、原有灯光回路鉴别、测试等民航专业工程工程量清单计价规范规定完成的内容及设计、招标文件要求的其他辅助性工作 7.计量规则:按民航专业工程工程量计价规范，详见清单报价说明的第四条第28点 8.设备、主材供应方式:乙购 | m | 12961
8 |  | 灯光一次电缆迁改后恢复 | 1.名称:灯光一次电缆迁改后恢复 2.规格、型号:DYJV-5kV-1*6 3.敷设方式:埋地、穿管敷设等综合考虑 4.电缆头:电缆终端头、中间头投标人综合考虑 5.接地要求:灯光回路每300m做一组接地，由投标人综合考虑灯光电缆防雷接地所需材料费(包括铜包钢接地极、接地母线、接地跨接线等)、安装费及接地电阻测试等费用，并自行考虑土质类别等风险因素，保证灯光电缆接地电阻值符合设计及民航规范要求。 6.工作内容:包括但不限于电缆沟开挖、电缆沟铺砂、盖砖（板）、电缆敷设（含进出灯箱各盘留的1.5m/根）、电缆接地、土方回填及外运（土方类别及运距综合考虑）、场地复绿等民航专业工程工程量清单计价规范规定完成的内容及设计、招标文件要求的其他辅助性工作 7.计量规则:按民航专业工程工程量计价规范，详见清单报价说明的第四条第28点 8.设备、主材供应方式:乙购 | m | 12961
现报价完全符合招标文件要求和响应商务文件要求。
合计
报价单位（盖章）：
联系方式：
报价时间：

## 西项目电力电缆
材料、设备询价单（铜价按照68940/吨核算）
序号 | 项目编码 | 材设名称 | 材设特征描述 | 计量单位 | 工程量 | 品牌名称 | 金额（元） |  |  |  | 税率 | 报价是否包含安装和调试 | 备注 | 型号
[7 empty] | 不含税到货单价 | 含税到货单价 | 不含税到货合价 | 含税到货合价
1 |  | 西飞行区助航灯光工程
2 |  | 电力电缆 | 1.名称:电源线（顺序闪光灯、风向标） 2.规格、型号:YJY22-1kV-4*10 3.敷设方式:埋地、穿管敷设等综合考虑 4.电缆头:电缆终端头、中间头投标人综合考虑 5.工作内容:包括但不限于电缆沟开挖、电缆沟铺砂、盖砖（板）、电缆敷设、电缆接地、土方回填及外运（土方类别及运距综合考虑）、场地复绿等民航专业工程工程量清单计价规范规定完成的内容及设计、招标文件要求的其他辅助性工作 6.计量规则:按民航专业工程工程量计价规范，详见清单报价说明的第四条第28点 7.设备、主材供应方式:乙购 | m | 8746
3 |  | 电力电缆 | 1.名称:顺闪控制器控制电缆 2.规格、型号:KVVP2-22-0.5kV-7*2.5 3.敷设方式:埋地、穿管敷设等综合考虑 4.电缆头:电缆终端头、中间头投标人综合考虑 5.工作内容:包括但不限于电缆沟开挖、电缆沟铺砂、盖砖（板）、电缆敷设、电缆接地、土方回填及外运（土方类别及运距综合考虑）、场地复绿等民航专业工程工程量清单计价规范规定完成的内容及设计、招标文件要求的其他辅助性工作 6.计量规则:按民航专业工程工程量计价规范，详见清单报价说明的第四条第28点 7.设备、主材供应方式:乙购 | m | 6617.8
4 |  | 电力电缆 | 1.名称:电力电缆 2.规格、型号:ZRYJY-10kV-3*70 3.敷设方式:埋地、穿管敷设等综合考虑 4.电缆头:电缆终端头、中间头投标人综合考虑 5.工作内容:包括但不限于电缆沟开挖、电缆沟铺砂、盖砖（板）、电缆敷设、电缆接地、土方回填及外运（土方类别及运距综合考虑）、场地复绿等民航专业工程工程量清单计价规范规定完成的内容及设计、招标文件要求的其他辅助性工作 6.计量规则:按民航专业工程工程量计价规范，详见清单报价说明的第四条第28点 7.设备、主材供应方式:乙购 | m | 4225.4
5 |  | 电力电缆 | 1.名称:电力电缆 2.规格、型号:WDZANYJY-1kV-4*150+1*70 3.敷设方式:埋地、穿管敷设等综合考虑 4.电缆头:电缆终端头、中间头投标人综合考虑 5.工作内容:包括但不限于电缆沟开挖、电缆沟铺砂、盖砖（板）、电缆敷设、电缆接地、土方回填及外运（土方类别及运距综合考虑）、场地复绿等民航专业工程工程量清单计价规范规定完成的内容及设计、招标文件要求的其他辅助性工作 6.计量规则:按民航专业工程工程量计价规范，详见清单报价说明的第四条第28点 7.设备、主材供应方式:乙购 | m | 78.8
6 |  | 电力电缆 | 1.名称:电力电缆 2.规格、型号:WDZAYJY-1kV-4*70+1*35 3.敷设方式:埋地、穿管敷设等综合考虑 4.电缆头:电缆终端头、中间头投标人综合考虑 5.工作内容:包括但不限于电缆沟开挖、电缆沟铺砂、盖砖（板）、电缆敷设、电缆接地、土方回填及外运（土方类别及运距综合考虑）、场地复绿等民航专业工程工程量清单计价规范规定完成的内容及设计、招标文件要求的其他辅助性工作 6.计量规则:按民航专业工程工程量计价规范，详见清单报价说明的第四条第28点 7.设备、主材供应方式:乙购 | m | 35.3
7 |  | 电力电缆 | 1.名称:电力电缆 2.规格、型号:WDZANYJY-1kV-4*50+1*25 3.敷设方式:埋地、穿管敷设等综合考虑 4.电缆头:电缆终端头、中间头投标人综合考虑 5.工作内容:包括但不限于电缆沟开挖、电缆沟铺砂、盖砖（板）、电缆敷设、电缆接地、土方回填及外运（土方类别及运距综合考虑）、场地复绿等民航专业工程工程量清单计价规范规定完成的内容及设计、招标文件要求的其他辅助性工作 6.计量规则:按民航专业工程工程量计价规范，详见清单报价说明的第四条第28点 7.设备、主材供应方式:乙购 | m | 53.9
8 |  | 电力电缆 | 1.名称:电力电缆 2.规格、型号:NHYJY-1KV-4*50+1*25 3.敷设方式:埋地、穿管敷设等综合考虑 4.电缆头:电缆终端头、中间头投标人综合考虑 5.工作内容:包括但不限于电缆沟开挖、电缆沟铺砂、盖砖（板）、电缆敷设、电缆接地、土方回填及外运（土方类别及运距综合考虑）、场地复绿等民航专业工程工程量清单计价规范规定完成的内容及设计、招标文件要求的其他辅助性工作 6.计量规则:按民航专业工程工程量计价规范，详见清单报价说明的第四条第28点 7.设备、主材供应方式:乙购 | m | 14.4
9 |  | 电力电缆 | 1.名称:电力电缆 2.规格、型号ZRYJY-1kV-3*50+1*25 3.敷设方式:埋地、穿管敷设等综合考虑 4.电缆头:电缆终端头、中间头投标人综合考虑 5.工作内容:包括但不限于电缆沟开挖、电缆沟铺砂、盖砖（板）、电缆敷设、电缆接地、土方回填及外运（土方类别及运距综合考虑）、场地复绿等民航专业工程工程量清单计价规范规定完成的内容及设计、招标文件要求的其他辅助性工作 6.计量规则:按民航专业工程工程量计价规范，详见清单报价说明的第四条第28点 7.设备、主材供应方式:乙购 | m | 50
10 |  | 电力电缆 | 1.名称:电力电缆 2.规格、型号:ZRYJY-1kV-3*35 3.敷设方式:埋地、穿管敷设等综合考虑 4.电缆头:电缆终端头、中间头投标人综合考虑 5.工作内容:包括但不限于电缆沟开挖、电缆沟铺砂、盖砖（板）、电缆敷设、电缆接地、土方回填及外运（土方类别及运距综合考虑）、场地复绿等民航专业工程工程量清单计价规范规定完成的内容及设计、招标文件要求的其他辅助性工作 6.计量规则:按民航专业工程工程量计价规范，详见清单报价说明的第四条第28点 7.设备、主材供应方式:乙购 | m | 1598.8
11 |  | 电力电缆 | 1.名称:电力电缆 2.规格、型号:ZRYJY-1kV-5*16 3.敷设方式:埋地、穿管敷设等综合考虑 4.电缆头:电缆终端头、中间头投标人综合考虑 5.工作内容:包括但不限于电缆沟开挖、电缆沟铺砂、盖砖（板）、电缆敷设、电缆接地、土方回填及外运（土方类别及运距综合考虑）、场地复绿等民航专业工程工程量清单计价规范规定完成的内容及设计、招标文件要求的其他辅助性工作 6.计量规则:按民航专业工程工程量计价规范，详见清单报价说明的第四条第28点 7.设备、主材供应方式:乙购 | m | 44.4
12 |  | 电力电缆 | 1.名称:电力电缆 2.规格、型号:WDZANYJY-1kV-5*16 3.敷设方式:埋地、穿管敷设等综合考虑 4.电缆头:电缆终端头、中间头投标人综合考虑 5.工作内容:包括但不限于电缆沟开挖、电缆沟铺砂、盖砖（板）、电缆敷设、电缆接地、土方回填及外运（土方类别及运距综合考虑）、场地复绿等民航专业工程工程量清单计价规范规定完成的内容及设计、招标文件要求的其他辅助性工作 6.计量规则:按民航专业工程工程量计价规范，详见清单报价说明的第四条第28点 7.设备、主材供应方式:乙购 | m | 65
13 |  | 电力电缆 | 1.名称:电力电缆 2.规格、型号:WDZANYJY-1kV-5*10 3.敷设方式:埋地、穿管敷设等综合考虑 4.电缆头:电缆终端头、中间头投标人综合考虑 5.工作内容:包括但不限于电缆沟开挖、电缆沟铺砂、盖砖（板）、电缆敷设、电缆接地、土方回填及外运（土方类别及运距综合考虑）、场地复绿等民航专业工程工程量清单计价规范规定完成的内容及设计、招标文件要求的其他辅助性工作 6.计量规则:按民航专业工程工程量计价规范，详见清单报价说明的第四条第28点 7.设备、主材供应方式:乙购 | m | 214.6
14 |  | 电力电缆 | 1.名称:电力电缆 2.规格、型号:WDZANYJY-1kV-5*6 3.敷设方式:埋地、穿管敷设等综合考虑 4.电缆头:电缆终端头、中间头投标人综合考虑 5.工作内容:包括但不限于电缆沟开挖、电缆沟铺砂、盖砖（板）、电缆敷设、电缆接地、土方回填及外运（土方类别及运距综合考虑）、场地复绿等民航专业工程工程量清单计价规范规定完成的内容及设计、招标文件要求的其他辅助性工作 6.计量规则:按民航专业工程工程量计价规范，详见清单报价说明的第四条第28点 7.设备、主材供应方式:乙购 | m | 40
15 |  | 电力电缆 | 1.名称:电力电缆 2.规格、型号:ZRYJY-10kV-3*70 3.敷设方式:埋地、穿管敷设等综合考虑 4.电缆头:电缆终端头、中间头投标人综合考虑 5.工作内容:包括但不限于电缆沟开挖、电缆沟铺砂、盖砖（板）、电缆敷设、电缆接地、土方回填及外运（土方类别及运距综合考虑）、场地复绿等民航专业工程工程量清单计价规范规定完成的内容及设计、招标文件要求的其他辅助性工作 6.计量规则:按民航专业工程工程量计价规范，详见清单报价说明的第四条第28点 7.设备、主材供应方式:乙购 | m | 20.8
16 |  | 电力电缆 | 1.名称:电力电缆 2.规格、型号:WDZANYJY-1kV-4*150+1*70 3.敷设方式:埋地、穿管敷设等综合考虑 4.电缆头:电缆终端头、中间头投标人综合考虑 5.工作内容:包括但不限于电缆沟开挖、电缆沟铺砂、盖砖（板）、电缆敷设、电缆接地、土方回填及外运（土方类别及运距综合考虑）、场地复绿等民航专业工程工程量清单计价规范规定完成的内容及设计、招标文件要求的其他辅助性工作 6.计量规则:按民航专业工程工程量计价规范，详见清单报价说明的第四条第28点 7.设备、主材供应方式:乙购 | m | 79.5
17 |  | 电力电缆 | 1.名称:电力电缆 2.规格、型号:WDZAYJY-1kV-4*70+1*35 3.敷设方式:埋地、穿管敷设等综合考虑 4.电缆头:电缆终端头、中间头投标人综合考虑 5.工作内容:包括但不限于电缆沟开挖、电缆沟铺砂、盖砖（板）、电缆敷设、电缆接地、土方回填及外运（土方类别及运距综合考虑）、场地复绿等民航专业工程工程量清单计价规范规定完成的内容及设计、招标文件要求的其他辅助性工作 6.计量规则:按民航专业工程工程量计价规范，详见清单报价说明的第四条第28点 7.设备、主材供应方式:乙购 | m | 35.6
18 |  | 电力电缆 | 1.名称:电力电缆 2.规格、型号:WDZANYJY-1kV-4*50+1*25 3.敷设方式:埋地、穿管敷设等综合考虑 4.电缆头:电缆终端头、中间头投标人综合考虑 5.工作内容:包括但不限于电缆沟开挖、电缆沟铺砂、盖砖（板）、电缆敷设、电缆接地、土方回填及外运（土方类别及运距综合考虑）、场地复绿等民航专业工程工程量清单计价规范规定完成的内容及设计、招标文件要求的其他辅助性工作 6.计量规则:按民航专业工程工程量计价规范，详见清单报价说明的第四条第28点 7.设备、主材供应方式:乙购 | m | 50
19 |  | 电力电缆 | 1.名称:电力电缆 2.规格、型号:NHYJY-1KV-4*50+1*25 3.敷设方式:埋地、穿管敷设等综合考虑 4.电缆头:电缆终端头、中间头投标人综合考虑 5.工作内容:包括但不限于电缆沟开挖、电缆沟铺砂、盖砖（板）、电缆敷设、电缆接地、土方回填及外运（土方类别及运距综合考虑）、场地复绿等民航专业工程工程量清单计价规范规定完成的内容及设计、招标文件要求的其他辅助性工作 6.计量规则:按民航专业工程工程量计价规范，详见清单报价说明的第四条第28点 7.设备、主材供应方式:乙购 | m | 68.1
20 |  | 电力电缆 | 1.名称:电力电缆 2.规格、型号:WDZANYJY-1kV-5*25+1*16 3.敷设方式:埋地、穿管敷设等综合考虑 4.电缆头:电缆终端头、中间头投标人综合考虑 5.工作内容:包括但不限于电缆沟开挖、电缆沟铺砂、盖砖（板）、电缆敷设、电缆接地、土方回填及外运（土方类别及运距综合考虑）、场地复绿等民航专业工程工程量清单计价规范规定完成的内容及设计、招标文件要求的其他辅助性工作 6.计量规则:按民航专业工程工程量计价规范，详见清单报价说明的第四条第28点 7.设备、主材供应方式:乙购 | m | 82.9
21 |  | 电力电缆 | 1.名称:电力电缆 2.规格、型号:ZRYJY-1kV-3*35 3.敷设方式:埋地、穿管敷设等综合考虑 4.电缆头:电缆终端头、中间头投标人综合考虑 5.工作内容:包括但不限于电缆沟开挖、电缆沟铺砂、盖砖（板）、电缆敷设、电缆接地、土方回填及外运（土方类别及运距综合考虑）、场地复绿等民航专业工程工程量清单计价规范规定完成的内容及设计、招标文件要求的其他辅助性工作 6.计量规则:按民航专业工程工程量计价规范，详见清单报价说明的第四条第28点 7.设备、主材供应方式:乙购 | m | 1512.8
22 |  | 电力电缆 | 1.名称:电力电缆 2.规格、型号:ZRYJY22-1kV-5*16 3.敷设方式:埋地、穿管敷设等综合考虑 4.电缆头:电缆终端头、中间头投标人综合考虑 5.工作内容:包括但不限于电缆沟开挖、电缆沟铺砂、盖砖（板）、电缆敷设、电缆接地、土方回填及外运（土方类别及运距综合考虑）、场地复绿等民航专业工程工程量清单计价规范规定完成的内容及设计、招标文件要求的其他辅助性工作 6.计量规则:按民航专业工程工程量计价规范，详见清单报价说明的第四条第28点 7.设备、主材供应方式:乙购 | m | 89.6
23 |  | 电力电缆 | 1.名称:电力电缆 2.规格、型号:WDZANYJY-1kV-5*16 3.敷设方式:埋地、穿管敷设等综合考虑 4.电缆头:电缆终端头、中间头投标人综合考虑 5.工作内容:包括但不限于电缆沟开挖、电缆沟铺砂、盖砖（板）、电缆敷设、电缆接地、土方回填及外运（土方类别及运距综合考虑）、场地复绿等民航专业工程工程量清单计价规范规定完成的内容及设计、招标文件要求的其他辅助性工作 6.计量规则:按民航专业工程工程量计价规范，详见清单报价说明的第四条第28点 7.设备、主材供应方式:乙购 | m | 64.3
24 |  | 电力电缆 | 1.名称:电力电缆 2.规格、型号:WDZANYJY-1kV-5*10 3.敷设方式:埋地、穿管敷设等综合考虑 4.电缆头:电缆终端头、中间头投标人综合考虑 5.工作内容:包括但不限于电缆沟开挖、电缆沟铺砂、盖砖（板）、电缆敷设、电缆接地、土方回填及外运（土方类别及运距综合考虑）、场地复绿等民航专业工程工程量清单计价规范规定完成的内容及设计、招标文件要求的其他辅助性工作 6.计量规则:按民航专业工程工程量计价规范，详见清单报价说明的第四条第28点 7.设备、主材供应方式:乙购 | m | 99
25 |  | 电力电缆 | 1.名称:电力电缆 2.规格、型号:WDZANYJY-1kV-5*6 3.敷设方式:埋地、穿管敷设等综合考虑 4.电缆头:电缆终端头、中间头投标人综合考虑 5.工作内容:包括但不限于电缆沟开挖、电缆沟铺砂、盖砖（板）、电缆敷设、电缆接地、土方回填及外运（土方类别及运距综合考虑）、场地复绿等民航专业工程工程量清单计价规范规定完成的内容及设计、招标文件要求的其他辅助性工作 6.计量规则:按民航专业工程工程量计价规范，详见清单报价说明的第四条第28点 7.设备、主材供应方式:乙购 | m | 40
26 |  | 电力电缆 | 1.名称:电力电缆 2.规格、型号:ZRYJY-10kV-3*70 3.敷设方式:埋地、穿管敷设等综合考虑 4.电缆头:电缆终端头、中间头投标人综合考虑 5.工作内容:包括但不限于电缆沟开挖、电缆沟铺砂、盖砖（板）、电缆敷设、电缆接地、土方回填及外运（土方类别及运距综合考虑）、场地复绿等民航专业工程工程量清单计价规范规定完成的内容及设计、招标文件要求的其他辅助性工作 6.计量规则:按民航专业工程工程量计价规范，详见清单报价说明的第四条第28点 7.设备、主材供应方式:乙购 | m | 20.8
27 |  | 电力电缆 | 1.名称:电力电缆 2.规格、型号:WDZANYJY-1kV-4*150+1*70 3.敷设方式:埋地、穿管敷设等综合考虑 4.电缆头:电缆终端头、中间头投标人综合考虑 5.工作内容:包括但不限于电缆沟开挖、电缆沟铺砂、盖砖（板）、电缆敷设、电缆接地、土方回填及外运（土方类别及运距综合考虑）、场地复绿等民航专业工程工程量清单计价规范规定完成的内容及设计、招标文件要求的其他辅助性工作 6.计量规则:按民航专业工程工程量计价规范，详见清单报价说明的第四条第28点 7.设备、主材供应方式:乙购 | m | 74.2
28 |  | 电力电缆 | 1.名称:电力电缆 2.规格、型号:WDZAYJY-1kV-4*70+1*35 3.敷设方式:埋地、穿管敷设等综合考虑 4.电缆头:电缆终端头、中间头投标人综合考虑 5.工作内容:包括但不限于电缆沟开挖、电缆沟铺砂、盖砖（板）、电缆敷设、电缆接地、土方回填及外运（土方类别及运距综合考虑）、场地复绿等民航专业工程工程量清单计价规范规定完成的内容及设计、招标文件要求的其他辅助性工作 6.计量规则:按民航专业工程工程量计价规范，详见清单报价说明的第四条第28点 7.设备、主材供应方式:乙购 | m | 35.2
29 |  | 电力电缆 | 1.名称:电力电缆 2.规格、型号:WDZANYJY-1kV-4*50+1*25 3.敷设方式:埋地、穿管敷设等综合考虑 4.电缆头:电缆终端头、中间头投标人综合考虑 5.工作内容:包括但不限于电缆沟开挖、电缆沟铺砂、盖砖（板）、电缆敷设、电缆接地、土方回填及外运（土方类别及运距综合考虑）、场地复绿等民航专业工程工程量清单计价规范规定完成的内容及设计、招标文件要求的其他辅助性工作 6.计量规则:按民航专业工程工程量计价规范，详见清单报价说明的第四条第28点 7.设备、主材供应方式:乙购 | m | 50
30 |  | 电力电缆 | 1.名称:电力电缆 2.规格、型号:NHYJY-1KV-4*50+1*25 3.敷设方式:埋地、穿管敷设等综合考虑 4.电缆头:电缆终端头、中间头投标人综合考虑 5.工作内容:包括但不限于电缆沟开挖、电缆沟铺砂、盖砖（板）、电缆敷设、电缆接地、土方回填及外运（土方类别及运距综合考虑）、场地复绿等民航专业工程工程量清单计价规范规定完成的内容及设计、招标文件要求的其他辅助性工作 6.计量规则:按民航专业工程工程量计价规范，详见清单报价说明的第四条第28点 7.设备、主材供应方式:乙购 | m | 68
31 |  | 电力电缆 | 1.名称:电力电缆 2.规格、型号:ZRYJY-1kV-3*35 3.敷设方式:埋地、穿管敷设等综合考虑 4.电缆头:电缆终端头、中间头投标人综合考虑 5.工作内容:包括但不限于电缆沟开挖、电缆沟铺砂、盖砖（板）、电缆敷设、电缆接地、土方回填及外运（土方类别及运距综合考虑）、场地复绿等民航专业工程工程量清单计价规范规定完成的内容及设计、招标文件要求的其他辅助性工作 6.计量规则:按民航专业工程工程量计价规范，详见清单报价说明的第四条第28点 7.设备、主材供应方式:乙购 | m | 1403.9
32 |  | 电力电缆 | 1.名称:电力电缆 2.规格、型号:WDZANYJY-1kV-5*16 3.敷设方式:埋地、穿管敷设等综合考虑 4.电缆头:电缆终端头、中间头投标人综合考虑 5.工作内容:包括但不限于电缆沟开挖、电缆沟铺砂、盖砖（板）、电缆敷设、电缆接地、土方回填及外运（土方类别及运距综合考虑）、场地复绿等民航专业工程工程量清单计价规范规定完成的内容及设计、招标文件要求的其他辅助性工作 6.计量规则:按按民航专业工程工程量计价规范，详见清单报价说明的第四条第28点 7.设备、主材供应方式:乙购 | m | 63.7
33 |  | 电力电缆 | 1.名称:电力电缆 2.规格、型号:ZRYJY22-1kV-5*16 3.敷设方式:埋地、穿管敷设等综合考虑 4.电缆头:电缆终端头、中间头投标人综合考虑 5.工作内容:包括但不限于电缆沟开挖、电缆沟铺砂、盖砖（板）、电缆敷设、电缆接地、土方回填及外运（土方类别及运距综合考虑）、场地复绿等民航专业工程工程量清单计价规范规定完成的内容及设计、招标文件要求的其他辅助性工作 6.计量规则:按民航专业工程工程量计价规范，详见清单报价说明的第四条第28点 7.设备、主材供应方式:乙购 | m | 89.2
34 |  | 电力电缆 | 1.名称:电力电缆 2.规格、型号:WDZANYJY-1kV-5*10 3.敷设方式:埋地、穿管敷设等综合考虑 4.电缆头:电缆终端头、中间头投标人综合考虑 5.工作内容:包括但不限于电缆沟开挖、电缆沟铺砂、盖砖（板）、电缆敷设、电缆接地、土方回填及外运（土方类别及运距综合考虑）、场地复绿等民航专业工程工程量清单计价规范规定完成的内容及设计、招标文件要求的其他辅助性工作 6.计量规则:按民航专业工程工程量计价规范，详见清单报价说明的第四条第28点 7.设备、主材供应方式:乙购 | m | 139.5
35 |  | 电力电缆 | 1.名称:电力电缆 2.规格、型号:NHYJY-1KV-5*10 3.敷设方式:埋地、穿管敷设等综合考虑 4.电缆头:电缆终端头、中间头投标人综合考虑 5.工作内容:包括但不限于电缆沟开挖、电缆沟铺砂、盖砖（板）、电缆敷设、电缆接地、土方回填及外运（土方类别及运距综合考虑）、场地复绿等民航专业工程工程量清单计价规范规定完成的内容及设计、招标文件要求的其他辅助性工作 6.计量规则:按民航专业工程工程量计价规范，详见清单报价说明的第四条第28点 7.设备、主材供应方式:乙购 | m | 43.2
36 |  | 电力电缆 | 1.名称:电力电缆 2.规格、型号:WDZANYJY-1kV-5*6 3.敷设方式:埋地、穿管敷设等综合考虑 4.电缆头:电缆终端头、中间头投标人综合考虑 5.工作内容:包括但不限于电缆沟开挖、电缆沟铺砂、盖砖（板）、电缆敷设、电缆接地、土方回填及外运（土方类别及运距综合考虑）、场地复绿等民航专业工程工程量清单计价规范规定完成的内容及设计、招标文件要求的其他辅助性工作 6.计量规则:按民航专业工程工程量计价规范，详见清单报价说明的第四条第28点 7.设备、主材供应方式:乙购 | m | 40
37 |  | 电力电缆 | 1.名称:电力电缆（进近灯监控、PAPI灯监控） 2.规格、型号:WDZBN-KYJYP-3*10 3.敷设方式:埋地敷设 4.电缆头:电缆终端头、中间头投标人综合考虑 5.工作内容:包括但不限于电缆沟开挖、电缆沟铺砂、盖砖（板）、电缆敷设、电缆接地、土方回填及外运（土方类别及运距综合考虑）、场地复绿等民航专业工程工程量清单计价规范规定完成的内容及设计、招标文件要求的其他辅助性工作 6.计量规则:按民航专业工程工程量计价规范，详见清单报价说明的第四条第28点 7.设备、主材供应方式:乙购 | m | 1000
38 |  | 电力电缆迁改 | 1.名称:电力电缆迁改（下滑台、航向台） 2.规格、型号:ZRYJY-1kV-3*50+1*25 3.敷设方式:穿管敷设等综合考虑 4.电缆头:电缆终端头、中间头投标人综合考虑 5.工作内容:包括但不限于电缆敷设、原有回路鉴别、测试等民航专业工程工程量清单计价规范规定完成的内容及设计、招标文件要求的其他辅助性工作 6.计量规则:按民航专业工程工程量计价规范，详见清单报价说明的第四条第28点 7.设备、主材供应方式:乙购 | m | 1424
39 |  | 电力电缆迁改 | 1.名称:电力电缆迁改（顺序闪光灯、风向标） 2.规格、型号:YJY22-1kV-4*10 3.敷设方式:穿管敷设等综合考虑 4.电缆头:电缆终端头、中间头投标人综合考虑 5.工作内容:包括但不限于电缆敷设、原有回路鉴别、测试等民航专业工程工程量清单计价规范规定完成的内容及设计、招标文件要求的其他辅助性工作 6.计量规则:按民航专业工程工程量计价规范，详见清单报价说明的第四条第28点 7.设备、主材供应方式:乙购 | m | 712
40 |  | 电力电缆迁改 | 1.名称:电力电缆迁改（顺序闪光灯控制电缆） 2.规格、型号:KVVP2-22-0.5kV-7*2.5 3.敷设方式:穿管敷设等综合考虑 4.电缆头:电缆终端头、中间头投标人综合考虑 5.工作内容:包括但不限于电缆敷设、原有回路鉴别、测试等民航专业工程工程量清单计价规范规定完成的内容及设计、招标文件要求的其他辅助性工作 6.计量规则:按民航专业工程工程量计价规范，详见清单报价说明的第四条第28点 7.设备、主材供应方式:乙购 | m | 356
41 |  | 西区机坪照明工程
42 |  | 电力电缆 | 1.名称:电力电缆 2.规格、型号:YJY-4*185+1*95 3.敷设方式:埋地、穿管敷设等综合考虑 4.工作内容:包括但不限于电缆沟开挖、电缆沟铺砂、盖砖（板）、电缆敷设、电缆接地、电缆测试、土方回填、场地复绿等民航专业工程工程量清单计价规范规定完成的内容及设计、招标文件要求的其他辅助性工作 5.计量规则:按民航专业工程工程量计价规范，详见清单报价说明的第四条第28点 6.设备、主材供应方式:乙购 | m | 113.21
43 |  | 电力电缆 | 1.名称:电力电缆 2.规格、型号:YJY-4*95+1*50 3.敷设方式:埋地、穿管敷设等综合考虑 4.电缆头:电缆终端头、中间头投标人综合考虑 5.工作内容:包括但不限于电缆沟开挖、电缆沟铺砂、盖砖（板）、电缆敷设、电缆接地、中间头、土方回填、场地复绿等民航专业工程工程量清单计价规范规定完成的内容及设计、招标文件要求的其他辅助性工作 6.计量规则:按民航专业工程工程量计价规范，详见清单报价说明的第四条第28点 7.设备、主材供应方式:乙购 | m | 95.74
44 |  | 电力电缆 | 1.名称:电力电缆 2.规格、型号:YJY-4*300 3.敷设方式:埋地、穿管敷设等综合考虑 4.电缆头:电缆终端头、中间头投标人综合考虑 5.工作内容:包括但不限于电缆沟开挖、电缆沟铺砂、盖砖（板）、电缆敷设、电缆接地、中间头、土方回填、场地复绿等民航专业工程工程量清单计价规范规定完成的内容及设计、招标文件要求的其他辅助性工作 6.计量规则:按民航专业工程工程量计价规范，详见清单报价说明的第四条第28点 7.设备、主材供应方式:乙购 | m | 347.46
45 |  | 电力电缆 | 1.名称:电力电缆 2.规格、型号:YJY-4*185 3.敷设方式:埋地、穿管敷设等综合考虑 4.电缆头:电缆终端头、中间头投标人综合考虑 5.工作内容:包括但不限于电缆沟开挖、电缆沟铺砂、盖砖（板）、电缆敷设、电缆接地、中间头、土方回填、场地复绿等民航专业工程工程量清单计价规范规定完成的内容及设计、招标文件要求的其他辅助性工作 6.计量规则:按民航专业工程工程量计价规范，详见清单报价说明的第四条第28点 7.设备、主材供应方式:乙购 | m | 1894.1
46 |  | 电力电缆 | 1.名称:电力电缆 2.规格、型号:YJY-4*120 3.敷设方式:埋地、穿管敷设等综合考虑 4.电缆头:电缆终端头、中间头投标人综合考虑 5.工作内容:包括但不限于电缆沟开挖、电缆沟铺砂、盖砖（板）、电缆敷设、电缆接地、中间头、土方回填、场地复绿等民航专业工程工程量清单计价规范规定完成的内容及设计、招标文件要求的其他辅助性工作 6.计量规则:按民航专业工程工程量计价规范，详见清单报价说明的第四条第28点 7.设备、主材供应方式:乙购 | m | 1894.1
47 |  | 电力电缆 | 1.名称:电力电缆 2.规格、型号:YJY-4*10 3.敷设方式:埋地、穿管敷设等综合考虑 4.电缆头:电缆终端头、中间头投标人综合考虑 5.工作内容:包括但不限于电缆沟开挖、电缆沟铺砂、盖砖（板）、电缆敷设、电缆接地、中间头、土方回填、场地复绿等民航专业工程工程量清单计价规范规定完成的内容及设计、招标文件要求的其他辅助性工作 6.计量规则:按民航专业工程工程量计价规范，详见清单报价说明的第四条第28点 7.设备、主材供应方式:乙购 | m | 1602.12
48 |  | 电力电缆 | 1.名称:电力电缆 2.规格、型号:YJY-5*4 3.敷设方式:埋地、穿管敷设等综合考虑 4.电缆头:电缆终端头、中间头投标人综合考虑 5.工作内容:包括但不限于电缆沟开挖、电缆沟铺砂、盖砖（板）、电缆敷设、电缆接地、中间头、土方回填、场地复绿等民航专业工程工程量清单计价规范规定完成的内容及设计、招标文件要求的其他辅助性工作 6.计量规则:按民航专业工程工程量计价规范，详见清单报价说明的第四条第28点 7.设备、主材供应方式:乙购 | m | 160.07
49 |  | 电力电缆 | 1.名称:电力电缆 2.规格、型号:YJY-3*4 3.敷设方式:埋地、穿管敷设等综合考虑 4.电缆头:电缆终端头、中间头投标人综合考虑 5.工作内容:包括但不限于电缆沟开挖、电缆沟铺砂、盖砖（板）、电缆敷设、电缆接地、中间头、土方回填、场地复绿等民航专业工程工程量清单计价规范规定完成的内容及设计、招标文件要求的其他辅助性工作 6.计量规则:按民航专业工程工程量计价规范，详见清单报价说明的第四条第28点 7.设备、主材供应方式:乙购 | m | 230.1
50 |  | 电力电缆 | 1.名称:电力电缆 2.规格、型号:YJY-4*240+1*120 3.敷设方式:埋地、穿管敷设等综合考虑 4.电缆头:电缆终端头、中间头投标人综合考虑 5.工作内容:包括但不限于电缆沟开挖、电缆沟铺砂、盖砖（板）、电缆敷设、电缆接地、中间头、土方回填、场地复绿等民航专业工程工程量清单计价规范规定完成的内容及设计、招标文件要求的其他辅助性工作 6.计量规则:按民航专业工程工程量计价规范，详见清单报价说明的第四条第28点 7.设备、主材供应方式:乙购 | m | 224.3
51 |  | 电力电缆 | 1.名称:电力电缆 2.规格、型号:YJY-4*185+1*85 3.敷设方式:埋地、穿管敷设等综合考虑 4.电缆头:电缆终端头、中间头投标人综合考虑 5.工作内容:包括但不限于电缆沟开挖、电缆沟铺砂、盖砖（板）、电缆敷设、电缆接地、中间头、土方回填、场地复绿等民航专业工程工程量清单计价规范规定完成的内容及设计、招标文件要求的其他辅助性工作 6.计量规则:按民航专业工程工程量计价规范，详见清单报价说明的第四条第28点 7.设备、主材供应方式:乙购 | m | 45.27
52 |  | 电力电缆 | 1.名称:电力电缆 2.规格、型号:YJY-4*95+1*50 3.敷设方式:埋地、穿管敷设等综合考虑 4.电缆头:电缆终端头、中间头投标人综合考虑 5.工作内容:包括但不限于电缆沟开挖、电缆沟铺砂、盖砖（板）、电缆敷设、电缆接地、中间头、土方回填、场地复绿等民航专业工程工程量清单计价规范规定完成的内容及设计、招标文件要求的其他辅助性工作 6.计量规则:按民航专业工程工程量计价规范，详见清单报价说明的第四条第28点 7.设备、主材供应方式:乙购 | m | 226.27
53 |  | 电力电缆 | 1.名称:电力电缆 2.规格、型号:YJY-4*240 3.敷设方式:埋地、穿管敷设等综合考虑 4.电缆头:电缆终端头、中间头投标人综合考虑 5.工作内容:包括但不限于电缆沟开挖、电缆沟铺砂、盖砖（板）、电缆敷设、电缆接地、中间头、土方回填、场地复绿等民航专业工程工程量清单计价规范规定完成的内容及设计、招标文件要求的其他辅助性工作 6.计量规则:按民航专业工程工程量计价规范，详见清单报价说明的第四条第28点 7.设备、主材供应方式:乙购 | m | 5118.8
54 |  | 电力电缆 | 1.名称:电力电缆 2.规格、型号:YJY-4*185 3.敷设方式:埋地、穿管敷设等综合考虑 4.电缆头:电缆终端头、中间头投标人综合考虑 5.工作内容:包括但不限于电缆沟开挖、电缆沟铺砂、盖砖（板）、电缆敷设、电缆接地、中间头、土方回填、场地复绿等民航专业工程工程量清单计价规范规定完成的内容及设计、招标文件要求的其他辅助性工作 6.计量规则:按民航专业工程工程量计价规范，详见清单报价说明的第四条第28点 7.设备、主材供应方式:乙购 | m | 511.96
55 |  | 电力电缆 | 1.名称:电力电缆 2.规格、型号:YJY-4*120 3.敷设方式:埋地、穿管敷设等综合考虑 4.电缆头:电缆终端头、中间头投标人综合考虑 5.工作内容:包括但不限于电缆沟开挖、电缆沟铺砂、盖砖（板）、电缆敷设、电缆接地、中间头、土方回填、场地复绿等民航专业工程工程量清单计价规范规定完成的内容及设计、招标文件要求的其他辅助性工作 6.计量规则:按民航专业工程工程量计价规范，详见清单报价说明的第四条第28点 7.设备、主材供应方式:乙购 | m | 806.72
56 |  | 电力电缆 | 1.名称:电力电缆 2.规格、型号:YJY-4*10 3.敷设方式:埋地、穿管敷设等综合考虑 4.电缆头:电缆终端头、中间头投标人综合考虑 5.工作内容:包括但不限于电缆沟开挖、电缆沟铺砂、盖砖（板）、电缆敷设、电缆接地、中间头、土方回填、场地复绿等民航专业工程工程量清单计价规范规定完成的内容及设计、招标文件要求的其他辅助性工作 6.计量规则:按民航专业工程工程量计价规范，详见清单报价说明的第四条第28点 7.设备、主材供应方式:乙购 | m | 2624.24
57 |  | 电力电缆 | 1.名称:电力电缆 2.规格、型号:YJY-5*4 3.敷设方式:埋地、穿管敷设等综合考虑 4.电缆头:电缆终端头、中间头投标人综合考虑 5.工作内容:包括但不限于电缆沟开挖、电缆沟铺砂、盖砖（板）、电缆敷设、电缆接地、中间头、土方回填、场地复绿等民航专业工程工程量清单计价规范规定完成的内容及设计、招标文件要求的其他辅助性工作 6.计量规则:按民航专业工程工程量计价规范，详见清单报价说明的第四条第28点 7.设备、主材供应方式:乙购 | m | 343.74
58 |  | 电力电缆 | 1.名称:电力电缆 2.规格、型号:YJY-3*4 3.敷设方式:埋地、穿管敷设等综合考虑 4.电缆头:电缆终端头、中间头投标人综合考虑 5.工作内容:包括但不限于电缆沟开挖、电缆沟铺砂、盖砖（板）、电缆敷设、电缆接地、中间头、土方回填、场地复绿等民航专业工程工程量清单计价规范规定完成的内容及设计、招标文件要求的其他辅助性工作 6.计量规则:按民航专业工程工程量计价规范，详见清单报价说明的第四条第28点 7.设备、主材供应方式:乙购 | m | 295.59
59 |  | 电力电缆 | 1.名称:电力电缆 2.规格、型号:YJY-4*240+1*120 3.敷设方式:埋地、穿管敷设等综合考虑 4.电缆头:电缆终端头、中间头投标人综合考虑 5.工作内容:包括但不限于电缆沟开挖、电缆沟铺砂、盖砖（板）、电缆敷设、电缆接地、中间头、土方回填、场地复绿等民航专业工程工程量清单计价规范规定完成的内容及设计、招标文件要求的其他辅助性工作 6.计量规则:按民航专业工程工程量计价规范，详见清单报价说明的第四条第28点 7.设备、主材供应方式:乙购 | m | 298.56
60 |  | 电力电缆 | 1.名称:电力电缆 2.规格、型号:YJY-4*95+1*50 3.敷设方式:埋地、穿管敷设等综合考虑 4.电缆头:电缆终端头、中间头投标人综合考虑 5.工作内容:包括但不限于电缆沟开挖、电缆沟铺砂、盖砖（板）、电缆敷设、电缆接地、中间头、土方回填、场地复绿等民航专业工程工程量清单计价规范规定完成的内容及设计、招标文件要求的其他辅助性工作 6.计量规则:按民航专业工程工程量计价规范，详见清单报价说明的第四条第28点 7.设备、主材供应方式:乙购 | m | 276.8
61 |  | 电力电缆 | 1.名称:电力电缆 2.规格、型号:YJY-4*240 3.敷设方式:埋地、穿管敷设等综合考虑 4.电缆头:电缆终端头、中间头投标人综合考虑 5.工作内容:包括但不限于电缆沟开挖、电缆沟铺砂、盖砖（板）、电缆敷设、电缆接地、中间头、土方回填、场地复绿等民航专业工程工程量清单计价规范规定完成的内容及设计、招标文件要求的其他辅助性工作 6.计量规则:按民航专业工程工程量计价规范，详见清单报价说明的第四条第28点 7.设备、主材供应方式:乙购 | m | 6267.34
62 |  | 电力电缆 | 1.名称:电力电缆 2.规格、型号:YJY-4*10 3.敷设方式:埋地、穿管敷设等综合考虑 4.电缆头:电缆终端头、中间头投标人综合考虑 5.工作内容:包括但不限于电缆沟开挖、电缆沟铺砂、盖砖（板）、电缆敷设、电缆接地、中间头、土方回填、场地复绿等民航专业工程工程量清单计价规范规定完成的内容及设计、招标文件要求的其他辅助性工作 6.计量规则:按民航专业工程工程量计价规范，详见清单报价说明的第四条第28点 7.设备、主材供应方式:乙购 | m | 2722.8
63 |  | 电力电缆 | 1.名称:电力电缆 2.规格、型号:YJY-5*4 3.敷设方式:埋地、穿管敷设等综合考虑 4.电缆头:电缆终端头、中间头投标人综合考虑 5.工作内容:包括但不限于电缆沟开挖、电缆沟铺砂、盖砖（板）、电缆敷设、电缆接地、中间头、土方回填、场地复绿等民航专业工程工程量清单计价规范规定完成的内容及设计、招标文件要求的其他辅助性工作 6.计量规则:按民航专业工程工程量计价规范，详见清单报价说明的第四条第28点 7.设备、主材供应方式:乙购 | m | 315.84
64 |  | 电力电缆 | 1.名称:电力电缆 2.规格、型号:YJY-3*4 3.敷设方式:埋地、穿管敷设等综合考虑 4.电缆头:电缆终端头、中间头投标人综合考虑 5.工作内容:包括但不限于电缆沟开挖、电缆沟铺砂、盖砖（板）、电缆敷设、电缆接地、中间头、土方回填、场地复绿等民航专业工程工程量清单计价规范规定完成的内容及设计、招标文件要求的其他辅助性工作 6.计量规则:按民航专业工程工程量计价规范，详见清单报价说明的第四条第28点 7.设备、主材供应方式:乙购 | m | 362.53
65 |  | 电力电缆 | 1.名称:电力电缆 2.规格、型号:YJY-4*240 3.敷设方式:埋地、穿管敷设等综合考虑 4.电缆头:电缆终端头、中间头投标人综合考虑 5.工作内容:包括但不限于电缆沟开挖、电缆沟铺砂、盖砖（板）、电缆敷设、电缆接地、中间头、土方回填、场地复绿等民航专业工程工程量清单计价规范规定完成的内容及设计、招标文件要求的其他辅助性工作 6.计量规则:按民航专业工程工程量计价规范，详见清单报价说明的第四条第28点 7.设备、主材供应方式:乙购 | m | 1179.32
66 |  | 电力电缆 | 1.名称:电力电缆 2.规格、型号:YJY-4*120 3.敷设方式:埋地、穿管敷设等综合考虑 4.电缆头:电缆终端头、中间头投标人综合考虑 5.工作内容:包括但不限于电缆沟开挖、电缆沟铺砂、盖砖（板）、电缆敷设、电缆接地、中间头、土方回填、场地复绿等民航专业工程工程量清单计价规范规定完成的内容及设计、招标文件要求的其他辅助性工作 6.计量规则:按民航专业工程工程量计价规范，详见清单报价说明的第四条第28点 7.设备、主材供应方式:乙购 | m | 191.88
67 |  | 电力电缆 | 1.名称:电力电缆 2.规格、型号:YJY-4*10 3.敷设方式:埋地、穿管敷设等综合考虑 4.电缆头:电缆终端头、中间头投标人综合考虑 5.工作内容:包括但不限于电缆沟开挖、电缆沟铺砂、盖砖（板）、电缆敷设、电缆接地、中间头、土方回填、场地复绿等民航专业工程工程量清单计价规范规定完成的内容及设计、招标文件要求的其他辅助性工作 6.计量规则:按民航专业工程工程量计价规范，详见清单报价说明的第四条第28点 7.设备、主材供应方式:乙购 | m | 1179.32
68 |  | 电力电缆 | 1.名称:电力电缆 2.规格、型号:YJY-5*4 3.敷设方式:埋地、穿管敷设等综合考虑 4.电缆头:电缆终端头、中间头投标人综合考虑 5.工作内容:包括但不限于电缆沟开挖、电缆沟铺砂、盖砖（板）、电缆敷设、电缆接地、中间头、土方回填、场地复绿等民航专业工程工程量清单计价规范规定完成的内容及设计、招标文件要求的其他辅助性工作 6.计量规则:按民航专业工程工程量计价规范，详见清单报价说明的第四条第28点 7.设备、主材供应方式:乙购 | m | 158.03
69 |  | 电力电缆 | 1.名称:电力电缆 2.规格、型号:YJY-3*4 3.敷设方式:埋地、穿管敷设等综合考虑 4.电缆头:电缆终端头、中间头投标人综合考虑 5.工作内容:包括但不限于电缆沟开挖、电缆沟铺砂、盖砖（板）、电缆敷设、电缆接地、中间头、土方回填、场地复绿等民航专业工程工程量清单计价规范规定完成的内容及设计、招标文件要求的其他辅助性工作 6.计量规则:按民航专业工程工程量计价规范，详见清单报价说明的第四条第28点 7.设备、主材供应方式:乙购 | m | 270.98
70 |  | 电力电缆 | 1.名称:电力电缆 2.规格、型号:ZRYJY-3*95+2*50 3.敷设方式:埋地、穿管敷设等综合考虑 4.电缆头:电缆终端头、中间头投标人综合考虑 5.工作内容:包括但不限于电缆沟开挖、电缆沟铺砂、盖砖（板）、电缆敷设、电缆接地、中间头、土方回填、场地复绿等民航专业工程工程量清单计价规范规定完成的内容及设计、招标文件要求的其他辅助性工作 6.计量规则:按民航专业工程工程量计价规范，详见清单报价说明的第四条第28点 7.设备、主材供应方式:乙购 | m | 6.5
71 |  | 电力电缆 | 1.名称:电力电缆 2.规格、型号:ZRYJY-4*150+1*70 3.敷设方式:埋地、穿管敷设等综合考虑 4.电缆头:电缆终端头、中间头投标人综合考虑 5.工作内容:包括但不限于电缆沟开挖、电缆沟铺砂、盖砖（板）、电缆敷设、电缆接地、中间头、土方回填、场地复绿等民航专业工程工程量清单计价规范规定完成的内容及设计、招标文件要求的其他辅助性工作 6.计量规则:按民航专业工程工程量计价规范，详见清单报价说明的第四条第28点 7.设备、主材供应方式:乙购 | m | 10.87
72 |  | 电力电缆 | 1.名称:电力电缆 2.规格、型号:YJY-4x185+1x95 3.敷设方式:埋地、穿管敷设等综合考虑 4.电缆头:电缆终端头、中间头投标人综合考虑 5.工作内容:包括但不限于电缆沟开挖、电缆沟铺砂、盖砖（板）、电缆敷设、电缆接地、土方回填及外运（土方类别及运距综合考虑）、场地复绿等民航专业工程工程量清单计价规范规定完成的内容及设计、招标文件要求的其他辅助性工作 6.计量规则:按民航专业工程工程量计价规范，详见清单报价说明的第四条第28点 7.设备、主材供应方式:乙购 | m | 446.68
73 |  | 电力电缆 | 1.名称:电力电缆 2.规格、型号:YJY-4x150+1x95 3.敷设方式:埋地、穿管敷设等综合考虑 4.电缆头:电缆终端头、中间头投标人综合考虑 5.工作内容:包括但不限于电缆沟开挖、电缆沟铺砂、盖砖（板）、电缆敷设、电缆接地、土方回填及外运、场地复绿等民航专业工程工程量清单计价规范规定完成的内容及设计、招标文件要求的其他辅助性工作 6.计量规则:按民航专业工程工程量计价规范，详见清单报价说明的第四条第28点 7.设备、主材供应方式:乙购 | m | 138.26
74 |  | 电力电缆 | 1.名称:电力电缆 2.规格、型号:YJY-4x70+1x35 3.敷设方式:埋地、穿管敷设等综合考虑 4.电缆头:电缆终端头、中间头投标人综合考虑 5.工作内容:包括但不限于电缆沟开挖、电缆沟铺砂、盖砖（板）、电缆敷设、电缆接地、土方回填及外运、场地复绿等民航专业工程工程量清单计价规范规定完成的内容及设计、招标文件要求的其他辅助性工作 6.计量规则:按民航专业工程工程量计价规范，详见清单报价说明的第四条第28点 7.设备、主材供应方式:乙购 | m | 572.62
75 |  | 电力电缆 | 1.名称:电力电缆 2.规格、型号:YJY-4x50+1x25 3.敷设方式:埋地、穿管敷设等综合考虑 4.电缆头:电缆终端头、中间头投标人综合考虑 5.工作内容:包括但不限于电缆沟开挖、电缆沟铺砂、盖砖（板）、电缆敷设、电缆接地、土方回填及外运、场地复绿等民航专业工程工程量清单计价规范规定完成的内容及设计、招标文件要求的其他辅助性工作 6.计量规则:按民航专业工程工程量计价规范，详见清单报价说明的第四条第28点 7.设备、主材供应方式:乙购 | m | 540
76 |  | 电力电缆 | 1.名称:电力电缆 2.规格、型号:YJY-4x35 3.敷设方式:埋地、穿管敷设等综合考虑 4.电缆头:电缆终端头、中间头投标人综合考虑 5.工作内容:包括但不限于电缆沟开挖、电缆沟铺砂、盖砖（板）、电缆敷设、电缆接地、土方回填及外运、场地复绿等民航专业工程工程量清单计价规范规定完成的内容及设计、招标文件要求的其他辅助性工作 6.计量规则:按民航专业工程工程量计价规范，详见清单报价说明的第四条第28点 7.设备、主材供应方式:乙购 | m | 512.56
77 |  | 电力电缆 | 1.名称:电力电缆 2.规格、型号:YJY-5x10 3.敷设方式:埋地、穿管敷设等综合考虑 4.电缆头:电缆终端头、中间头投标人综合考虑 5.工作内容:包括但不限于电缆沟开挖、电缆沟铺砂、盖砖（板）、电缆敷设、电缆接地、土方回填及外运、场地复绿等民航专业工程工程量清单计价规范规定完成的内容及设计、招标文件要求的其他辅助性工作 6.计量规则:按民航专业工程工程量计价规范，详见清单报价说明的第四条第28点 7.设备、主材供应方式:乙购 | m | 20
78 |  | 电力电缆 | 1.名称:电力电缆 2.规格、型号:YJY-4x6 3.敷设方式:埋地、穿管敷设等综合考虑 4.电缆头:电缆终端头、中间头投标人综合考虑 5.工作内容:包括但不限于电缆沟开挖、电缆沟铺砂、盖砖（板）、电缆敷设、电缆接地、土方回填及外运、场地复绿等民航专业工程工程量清单计价规范规定完成的内容及设计、招标文件要求的其他辅助性工作 6.计量规则:按民航专业工程工程量计价规范，详见清单报价说明的第四条第28点 7.设备、主材供应方式:乙购 | m | 475.97
79 |  | 电力电缆 | 1.名称:电力电缆 2.规格、型号:YJY-5x4 3.敷设方式:埋地、穿管敷设等综合考虑 4.电缆头:电缆终端头、中间头投标人综合考虑 5.工作内容:包括但不限于电缆沟开挖、电缆沟铺砂、盖砖（板）、电缆敷设、电缆接地、土方回填及外运、场地复绿等民航专业工程工程量清单计价规范规定完成的内容及设计、招标文件要求的其他辅助性工作 6.计量规则:按民航专业工程工程量计价规范，详见清单报价说明的第四条第28点 7.设备、主材供应方式:乙购 | m | 753.14
80 |  | 电力电缆 | 1.名称:电力电缆 2.规格、型号:YJY-3x4 3.敷设方式:埋地、穿管敷设等综合考虑 4.电缆头:电缆终端头、中间头投标人综合考虑 5.工作内容:包括但不限于电缆沟开挖、电缆沟铺砂、盖砖（板）、电缆敷设、电缆接地、土方回填及外运、场地复绿等民航专业工程工程量清单计价规范规定完成的内容及设计、招标文件要求的其他辅助性工作 6.计量规则:按民航专业工程工程量计价规范，详见清单报价说明的第四条第28点 7.设备、主材供应方式:乙购 | m | 426.26
81 |  | 电力电缆 | 1.名称:电力电缆 2.规格、型号:YJY-2x4 3.敷设方式:埋地、穿管敷设等综合考虑 4.电缆头:电缆终端头、中间头投标人综合考虑 5.工作内容:包括但不限于电缆沟开挖、电缆沟铺砂、盖砖（板）、电缆敷设、电缆接地、土方回填及外运、场地复绿等民航专业工程工程量清单计价规范规定完成的内容及设计、招标文件要求的其他辅助性工作 6.计量规则:按民航专业工程工程量计价规范，详见清单报价说明的第四条第28点 7.设备、主材供应方式:乙购 | m | 1409.85
82 |  | 电力电缆 | 1.名称:电力电缆 2.规格、型号:YJY-3x2.5 3.敷设方式:埋地、穿管敷设等综合考虑 4.电缆头:电缆终端头、中间头投标人综合考虑 5.工作内容:包括但不限于电缆沟开挖、电缆沟铺砂、盖砖（板）、电缆敷设、电缆接地、土方回填及外运、场地复绿等民航专业工程工程量清单计价规范规定完成的内容及设计、招标文件要求的其他辅助性工作 6.计量规则:按民航专业工程工程量计价规范，详见清单报价说明的第四条第28点 7.设备、主材供应方式:乙购 | m | 40
83 |  | 电力电缆 | 1.名称:电力电缆 2.规格、型号:YJY-4x185+1x95 3.敷设方式:埋地、穿管敷设等综合考虑 4.电缆头:电缆终端头、中间头投标人综合考虑 5.工作内容:包括但不限于电缆沟开挖、电缆沟铺砂、盖砖（板）、电缆敷设、电缆接地、土方回填及外运（土方类别及运距综合考虑）、场地复绿等民航专业工程工程量清单计价规范规定完成的内容及设计、招标文件要求的其他辅助性工作 6.计量规则:按民航专业工程工程量计价规范，详见清单报价说明的第四条第28点 7.设备、主材供应方式:乙购 | m | 714.27
84 |  | 电力电缆 | 1.名称:电力电缆 2.规格、型号:YJY-4x70+1x35 3.敷设方式:埋地、穿管敷设等综合考虑 4.电缆头:电缆终端头、中间头投标人综合考虑 5.工作内容:包括但不限于电缆沟开挖、电缆沟铺砂、盖砖（板）、电缆敷设、电缆接地、土方回填及外运（土方类别及运距综合考虑）、场地复绿等民航专业工程工程量清单计价规范规定完成的内容及设计、招标文件要求的其他辅助性工作 6.计量规则:按民航专业工程工程量计价规范，详见清单报价说明的第四条第28点 7.设备、主材供应方式:乙购 | m | 778.94
85 |  | 电力电缆 | 1.名称:电力电缆 2.规格、型号:YJY-4x50+1x25 3.敷设方式:埋地、穿管敷设等综合考虑 4.电缆头:电缆终端头、中间头投标人综合考虑 5.工作内容:包括但不限于电缆沟开挖、电缆沟铺砂、盖砖（板）、电缆敷设、电缆接地、土方回填及外运（土方类别及运距综合考虑）、场地复绿等民航专业工程工程量清单计价规范规定完成的内容及设计、招标文件要求的其他辅助性工作 6.计量规则:按民航专业工程工程量计价规范，详见清单报价说明的第四条第28点 7.设备、主材供应方式:乙购 | m | 630
86 |  | 电力电缆 | 1.名称:电力电缆 2.规格、型号:YJY-4x35 3.敷设方式:埋地、穿管敷设等综合考虑 4.电缆头:电缆终端头、中间头投标人综合考虑 5.工作内容:包括但不限于电缆沟开挖、电缆沟铺砂、盖砖（板）、电缆敷设、电缆接地、土方回填及外运（土方类别及运距综合考虑）、场地复绿等民航专业工程工程量清单计价规范规定完成的内容及设计、招标文件要求的其他辅助性工作 6.计量规则:按民航专业工程工程量计价规范，详见清单报价说明的第四条第28点 7.设备、主材供应方式:乙购 | m | 408.77
87 |  | 电力电缆 | 1.名称:电力电缆 2.规格、型号:YJY-5x10 3.敷设方式:埋地、穿管敷设等综合考虑 4.电缆头:电缆终端头、中间头投标人综合考虑 5.工作内容:包括但不限于电缆沟开挖、电缆沟铺砂、盖砖（板）、电缆敷设、电缆接地、土方回填及外运、场地复绿等民航专业工程工程量清单计价规范规定完成的内容及设计、招标文件要求的其他辅助性工作 6.计量规则:按民航专业工程工程量计价规范，详见清单报价说明的第四条第28点 7.设备、主材供应方式:乙购 | m | 20
88 |  | 电力电缆 | 1.名称:电力电缆 2.规格、型号:YJY-4x6 3.敷设方式:埋地、穿管敷设等综合考虑 4.电缆头:电缆终端头、中间头投标人综合考虑 5.工作内容:包括但不限于电缆沟开挖、电缆沟铺砂、盖砖（板）、电缆敷设、电缆接地、土方回填及外运、场地复绿等民航专业工程工程量清单计价规范规定完成的内容及设计、招标文件要求的其他辅助性工作 6.计量规则:按民航专业工程工程量计价规范，详见清单报价说明的第四条第28点 7.设备、主材供应方式:乙购 | m | 408.77
89 |  | 电力电缆 | 1.名称:电力电缆 2.规格、型号:YJY-5x4 3.敷设方式:埋地、穿管敷设等综合考虑 4.电缆头:电缆终端头、中间头投标人综合考虑 5.工作内容:包括但不限于电缆沟开挖、电缆沟铺砂、盖砖（板）、电缆敷设、电缆接地、土方回填及外运、场地复绿等民航专业工程工程量清单计价规范规定完成的内容及设计、招标文件要求的其他辅助性工作 6.计量规则:按民航专业工程工程量计价规范，详见清单报价说明的第四条第28点 7.设备、主材供应方式:乙购 | m | 442.33
90 |  | 电力电缆 | 1.名称:电力电缆 2.规格、型号:YJY-3x4 3.敷设方式:埋地、穿管敷设等综合考虑 4.电缆头:电缆终端头、中间头投标人综合考虑 5.工作内容:包括但不限于电缆沟开挖、电缆沟铺砂、盖砖（板）、电缆敷设、电缆接地、土方回填及外运、场地复绿等民航专业工程工程量清单计价规范规定完成的内容及设计、招标文件要求的其他辅助性工作 6.计量规则:按民航专业工程工程量计价规范，详见清单报价说明的第四条第28点 7.设备、主材供应方式:乙购 | m | 405.02
91 |  | 电力电缆 | 1.名称:电力电缆 2.规格、型号:YJY-2x4 3.敷设方式:埋地、穿管敷设等综合考虑 4.电缆头:电缆终端头、中间头投标人综合考虑 5.工作内容:包括但不限于电缆沟开挖、电缆沟铺砂、盖砖（板）、电缆敷设、电缆接地、土方回填及外运、场地复绿等民航专业工程工程量清单计价规范规定完成的内容及设计、招标文件要求的其他辅助性工作 6.计量规则:按民航专业工程工程量计价规范，详见清单报价说明的第四条第28点 7.设备、主材供应方式:乙购 | m | 1438.86
92 |  | 电力电缆 | 1.名称:电力电缆 2.规格、型号:YJY-3x2.5 3.敷设方式:埋地、穿管敷设等综合考虑 4.电缆头:电缆终端头、中间头投标人综合考虑 5.工作内容:包括但不限于电缆沟开挖、电缆沟铺砂、盖砖（板）、电缆敷设、电缆接地、土方回填及外运、场地复绿等民航专业工程工程量清单计价规范规定完成的内容及设计、招标文件要求的其他辅助性工作 6.计量规则:按民航专业工程工程量计价规范，详见清单报价说明的第四条第28点 7.设备、主材供应方式:乙购 | m | 40
93 |  | 电力电缆 | 1.名称:电力电缆 2.规格、型号:ZR-YJY-10kV-3×300 3.敷设方式:穿管敷设 4.电缆头:电缆终端头、中间头投标人综合考虑 5.工作内容:包括但不限于电缆敷设、电缆接地、中间头等民航专业工程工程量清单计价规范规定完成的内容及设计、招标文件要求的其他辅助性工作 6.计量规则:按民航专业工程工程量计价规范，详见清单报价说明的第四条第28点 7.设备、主材供应方式:乙购 | m | 12797.74
94 |  | 电力电缆 | 1.名称:电力电缆 2.规格、型号:ZR-YJY-10kV-3×95 3.敷设方式:直埋敷设 4.电缆头:电缆终端头、中间头投标人综合考虑 5.工作内容:包括但不限于电缆沟开挖、电缆沟铺砂、盖砖（板）、电缆敷设、电缆接地、中间头、土方回填、场地复绿等民航专业工程工程量清单计价规范规定完成的内容及设计、招标文件要求的其他辅助性工作 6.计量规则:按民航专业工程工程量计价规范，详见清单报价说明的第四条第28点 7.设备、主材供应方式:乙购 | m | 933.15
95 |  | 电力电缆 | 1.名称:电力电缆 2.规格、型号:ZR-YJY-10kV-3×95 3.敷设方式:穿管敷设 4.电缆头:电缆终端头、中间头投标人综合考虑 5.工作内容:包括但不限于电缆敷设、电缆接地、中间头等民航专业工程工程量清单计价规范规定完成的内容及设计、招标文件要求的其他辅助性工作 6.计量规则:按民航专业工程工程量计价规范，详见清单报价说明的第四条第28点 7.设备、主材供应方式:乙购 | m | 19796.12
96 |  | 电力电缆 | 1.名称:电力电缆 2.规格、型号:ZR-YJY-10kV-3×70 3.敷设方式:直埋敷设 4.电缆头:电缆终端头、中间头投标人综合考虑 5.工作内容:包括但不限于电缆沟开挖、电缆沟铺砂、盖砖（板）、电缆敷设、电缆接地、中间头、土方回填、场地复绿等民航专业工程工程量清单计价规范规定完成的内容及设计、招标文件要求的其他辅助性工作 6.计量规则:按民航专业工程工程量计价规范，详见清单报价说明的第四条第28点 7.设备、主材供应方式:乙购 | m | 15152.7
97 |  | 电力电缆 | 1.名称:电力电缆 2.规格、型号:ZR-YJY-10kV-3×70 3.敷设方式:穿管敷设 4.电缆头:电缆终端头、中间头投标人综合考虑 5.工作内容:包括但不限于电缆敷设、电缆接地、中间头等民航专业工程工程量清单计价规范规定完成的内容及设计、招标文件要求的其他辅助性工作 6.计量规则:按民航专业工程工程量计价规范，详见清单报价说明的第四条第28点 7.设备、主材供应方式:乙购 | m | 17215.57
98 |  | 电力电缆 | 1.名称:电力电缆 2.规格、型号:WDZA-YJY-10kV-3×95 3.敷设方式:埋地、穿管敷设等综合考虑 4.电缆头:电缆终端头、中间头投标人综合考虑 5.工作内容:包括但不限于电缆沟开挖、电缆沟铺砂、盖砖（板）、电缆敷设、电缆接地、中间头、土方回填、场地复绿等民航专业工程工程量清单计价规范规定完成的内容及设计、招标文件要求的其他辅助性工作 6.计量规则:按民航专业工程工程量计价规范，详见清单报价说明的第四条第28点 7.设备、主材供应方式:乙购 | m | 47.57
99 |  | 电力电缆 | 1.名称:电力电缆 2.规格、型号:ZR-YJY-10kV-3×70 3.敷设方式:埋地、穿管敷设等综合考虑 4.电缆头:电缆终端头、中间头投标人综合考虑 5.工作内容:包括但不限于电缆沟开挖、电缆沟铺砂、盖砖（板）、电缆敷设、电缆接地、中间头、土方回填、场地复绿等民航专业工程工程量清单计价规范规定完成的内容及设计、招标文件要求的其他辅助性工作 6.计量规则:按民航专业工程工程量计价规范，详见清单报价说明的第四条第28点 7.设备、主材供应方式:乙购 | m | 36.02
100 |  | 电力电缆 | 1.名称:电力电缆 2.规格、型号:ZR-YJY-10kV-3×70 3.敷设方式:埋地、穿管敷设等综合考虑 4.电缆头:电缆终端头、中间头投标人综合考虑 5.工作内容:包括但不限于电缆沟开挖、电缆沟铺砂、盖砖（板）、电缆敷设、电缆接地、中间头、土方回填、场地复绿等民航专业工程工程量清单计价规范规定完成的内容及设计、招标文件要求的其他辅助性工作 6.计量规则:按民航专业工程工程量计价规范，详见清单报价说明的第四条第28点 7.设备、主材供应方式:乙购 | m | 20
101 |  | 电力电缆 | 1.名称:电力电缆 2.规格、型号:ZR-YJY-10kV-3×95 3.敷设方式:直埋敷设 4.电缆头:电缆终端头、中间头投标人综合考虑 5.工作内容:包括但不限于电缆沟开挖、电缆沟铺砂、盖砖（板）、电缆敷设、电缆接地、中间头、土方回填、场地复绿等民航专业工程工程量清单计价规范规定完成的内容及设计、招标文件要求的其他辅助性工作 6.计量规则:按民航专业工程工程量计价规范，详见清单报价说明的第四条第28点 7.设备、主材供应方式:乙购 | m | 986.52
102 |  | 电力电缆 | 1.名称:电力电缆 2.规格、型号:ZR-YJY-10kV-3×95 3.敷设方式:穿管敷设 4.电缆头:电缆终端头、中间头投标人综合考虑 5.工作内容:包括但不限于电缆敷设、电缆接地、中间头、等民航专业工程工程量清单计价规范规定完成的内容及设计、招标文件要求的其他辅助性工作 6.计量规则:按民航专业工程工程量计价规范，详见清单报价说明的第四条第28点 7.设备、主材供应方式:乙购 | m | 3230.86
103 |  | 电力电缆 | 1.名称:电力电缆 2.规格、型号:ZR-YJY-10kV-3×300 3.敷设方式:直埋敷设 4.电缆头:电缆终端头、中间头投标人综合考虑 5.工作内容:包括但不限于电缆沟开挖、电缆沟铺砂、盖砖（板）、电缆敷设、电缆接地、中间头、土方回填、场地复绿等民航专业工程工程量清单计价规范规定完成的内容及设计、招标文件要求的其他辅助性工作 6.计量规则:按民航专业工程工程量计价规范，详见清单报价说明的第四条第28点 7.设备、主材供应方式:乙购 | m | 2744.6
104 |  | 电力电缆 | 1.名称:电力电缆 2.规格、型号:ZR-YJY-10kV-3×300 3.敷设方式:穿管敷设 4.电缆头:电缆终端头、中间头投标人综合考虑 5.工作内容:包括但不限于电缆敷设、电缆接地、中间头等民航专业工程工程量清单计价规范规定完成的内容及设计、招标文件要求的其他辅助性工作 6.计量规则:按民航专业工程工程量计价规范，详见清单报价说明的第四条第28点 7.设备、主材供应方式:乙购 | m | 5152.1
105 |  | 电力电缆 | 1.名称:阻燃电力电缆 2.型号、规格:WDZA-YJY-1kV-4*120+1*70 3.敷设方式：穿管 4.工作内容:应包括电缆敷设；电缆头安装及设计、招标文件要求的其他辅助性工作投标人综合考虑 5.设备、主材供应方式:乙购 | m | 323.9
106 |  | 电力电缆 | 1.名称:阻燃电力电缆 2.型号、规格:WDZA-YJY-1kV-5*16 3.敷设方式：穿管 4.工作内容:应包括电缆敷设；电缆头安装及设计、招标文件要求的其他辅助性工作投标人综合考虑 5.设备、主材供应方式:乙购 | m | 114.8
107 |  | 电力电缆 | 1.名称:阻燃电力电缆 2.型号、规格:WDZA-YJY-1kV-4*120+1*70 3.敷设方式：穿管 4.工作内容:应包括电缆敷设；电缆头安装及设计、招标文件要求的其他辅助性工作投标人综合考虑 5.设备、主材供应方式:乙购 | m | 101.18
108 |  | 电力电缆 | 1.名称:阻燃电力电缆 2.型号、规格:WDZA-YJY-1kV-3*120+1*70 3.敷设方式：穿管 4.工作内容:应包括电缆敷设；电缆头安装及设计、招标文件要求的其他辅助性工作投标人综合考虑 5.设备、主材供应方式:乙购 | m | 205
109 |  | 电力电缆 | 1.名称:阻燃电力电缆 2.型号、规格:WDZA-YJY-1kV-4*25+1*16 3.敷设方式：穿管 4.工作内容:应包括电缆敷设；电缆头安装及设计、招标文件要求的其他辅助性工作投标人综合考虑 5.设备、主材供应方式:乙购 | m | 39.77
110 |  | 电力电缆 | 1.名称:阻燃电力电缆 2.型号、规格:WDZA-YJY-1kV-4*10 3.敷设方式：穿管 4.工作内容:应包括电缆敷设；电缆头安装及设计、招标文件要求的其他辅助性工作投标人综合考虑 5.设备、主材供应方式:乙购 | m | 85.9
111 |  | 电力电缆 | 1.名称:阻燃电力电缆 2.型号、规格:WDZA-YJY-1kV-4*6 3.敷设方式：穿管 4.工作内容:应包括电缆敷设；电缆头安装及设计、招标文件要求的其他辅助性工作投标人综合考虑 5.设备、主材供应方式:乙购 | m | 177.26
112 |  | 电力电缆 | 1.名称:阻燃电力电缆 2.型号、规格:WDZA-YJY-1kV-4*4 3.敷设方式：穿管 4.工作内容:应包括电缆敷设；电缆头安装及设计、招标文件要求的其他辅助性工作投标人综合考虑 5.设备、主材供应方式:乙购 | m | 219.49
113 |  | 灯光站
114 |  | 电力电缆 | 1.名称:电力电缆 2.规格、型号:YJY22-1kV-4x35+1x16 3.敷设方式:埋地、穿管敷设等综合考虑 4.电缆头:电缆终端头、中间头投标人综合考虑 5.工作内容:包括但不限于电缆沟开挖、电缆沟铺砂、盖砖（板）、电缆敷设、电缆接地、土方回填及外运、场地复绿等民航专业工程工程量清单计价规范规定完成的内容及设计、招标文件要求的其他辅助性工作 6.计量规则:按民航专业工程工程量清单计价规范 7.设备、主材供应方式:乙购 | m | 112.08
115 |  | 电力电缆 | 1.名称:电力电缆 2.型号、格规:WDZAN-YJY-1kV-4*150+1*70 3.敷设方式:穿管敷设 4.工作内容:应包括电缆敷设，电缆头安装及设计、招标文件要求的其他辅助性工作投标人综合考虑 5.设备、主材供应方式:乙供 | m | 27.68
116 |  | 电力电缆 | 1.名称:电力电缆 2.型号、格规:WDZA-YJY-1kV-5*10 3.敷设方式:穿管敷设 4.工作内容:应包括电缆敷设，电缆头安装及设计、招标文件要求的其他辅助性工作投标人综合考虑 5.设备、主材供应方式:乙供 | m | 81.63
117 |  | 电力电缆 | 1.名称:电力电缆 2.型号、格规:WDZAN-YJY-5*6 3.敷设方式:穿管敷设 4.工作内容:应包括电缆敷设，电缆头安装及设计、招标文件要求的其他辅助性工作投标人综合考虑 5.设备、主材供应方式:乙供 | m | 27.68
118 |  | 电力电缆 | 1.名称:电力电缆 2.型号、格规:WDZAN-YJY-1kV-5*4 3.敷设方式:穿管敷设 4.工作内容:应包括电缆敷设，电缆头安装及设计、招标文件要求的其他辅助性工作投标人综合考虑 5.设备、主材供应方式:乙供 | m | 35.8
119 |  | 电力电缆 | 1.名称:电力电缆 2.型号、格规:WDZAN-YJY-1kV-4*2.5 3.敷设方式:穿管敷设 4.工作内容:应包括电缆敷设，电缆头安装及设计、招标文件要求的其他辅助性工作投标人综合考虑 5.设备、主材供应方式:乙供 | m | 52.81
120 |  | 控制电缆 | 1.名称:无卤低烟耐火阻燃交联聚乙烯绝缘聚乙烯护套控制电缆 2.型号、格规:WDZN-KVV-7X1.5 3.工作内容:应包括电缆敷设，电缆头安装及设计、招标文件要求的其他辅助性工作投标人综合考虑 4.设备、主材供应方式:乙供 | m | 33.82
121 |  | 电力电缆 | 1.名称:电力电缆 2.规格、型号:YJY22-1kV-4x35+1x16 3.敷设方式:埋地、穿管敷设等综合考虑 4.电缆头:电缆终端头、中间头投标人综合考虑 5.工作内容:包括但不限于电缆沟开挖、电缆沟铺砂、盖砖（板）、电缆敷设、电缆接地、土方回填及外运、场地复绿等民航专业工程工程量清单计价规范规定完成的内容及设计、招标文件要求的其他辅助性工作 6.计量规则:按民航专业工程工程量清单计价规范 7.设备、主材供应方式:乙购 | m | 126.43
122 |  | 电力电缆 | 1.名称:电力电缆 2.规格、型号:YJY22-1kV-3x16 3.敷设方式:埋地、穿管敷设等综合考虑 4.电缆头:电缆终端头、中间头投标人综合考虑 5.工作内容:包括但不限于电缆沟开挖、电缆沟铺砂、盖砖（板）、电缆敷设、电缆接地、土方回填、场地复绿等民航专业工程工程量清单计价规范规定完成的内容及设计、招标文件要求的其他辅助性工作 6.计量规则:按民航专业工程工程量清单计价规范 7.设备、主材供应方式:乙购 | m | 126.43
123 |  | 电力电缆 | 1.名称:电力电缆 2.型号、格规:WDZAN-YJY-1kV-4*150+1*70 3.敷设方式:穿管敷设 4.工作内容:应包括电缆敷设，电缆头安装及设计、招标文件要求的其他辅助性工作投标人综合考虑 5.设备、主材供应方式:乙供 | m | 27.68
124 |  | 电力电缆 | 1.名称:电力电缆 2.型号、格规:WDZA-YJY-1kV-5*10 3.敷设方式:穿管敷设 4.工作内容:应包括电缆敷设，电缆头安装及设计、招标文件要求的其他辅助性工作投标人综合考虑 5.设备、主材供应方式:乙供 | m | 81.63
125 |  | 电力电缆 | 1.名称:电力电缆 2.型号、格规:WDZAN-YJY-5*6 3.敷设方式:穿管敷设 4.工作内容:应包括电缆敷设，电缆头安装及设计、招标文件要求的其他辅助性工作投标人综合考虑 5.设备、主材供应方式:乙供 | m | 27.68
126 |  | 电力电缆 | 1.名称:电力电缆 2.型号、格规:WDZAN-YJY-1kV-5*4 3.敷设方式:穿管敷设 4.工作内容:应包括电缆敷设，电缆头安装及设计、招标文件要求的其他辅助性工作投标人综合考虑 5.设备、主材供应方式:乙供 | m | 35.8
127 |  | 电力电缆 | 1.名称:电力电缆 2.型号、格规:WDZAN-YJY-1kV-4*2.5 3.敷设方式:穿管敷设 4.工作内容:应包括电缆敷设，电缆头安装及设计、招标文件要求的其他辅助性工作投标人综合考虑 5.设备、主材供应方式:乙供 | m | 52.81
128 |  | 控制电缆 | 1.名称:无卤低烟耐火阻燃交联聚乙烯绝缘聚乙烯护套控制电缆 2.型号、格规:WDZN-KVV-7X1.5 3.工作内容:应包括电缆敷设，电缆头安装及设计、招标文件要求的其他辅助性工作投标人综合考虑 4.设备、主材供应方式:乙供 | m | 33.82
129 |  | 电力电缆 | 1.名称:电力电缆 2.规格、型号:YJY22-1kV-4x35+1x16 3.敷设方式:埋地、穿管敷设等综合考虑 4.电缆头:电缆终端头、中间头投标人综合考虑 5.工作内容:包括但不限于电缆沟开挖、电缆沟铺砂、盖砖（板）、电缆敷设、电缆接地、土方回填及外运、场地复绿等民航专业工程工程量清单计价规范规定完成的内容及设计、招标文件要求的其他辅助性工作 6.计量规则:按民航专业工程工程量清单计价规范 7.设备、主材供应方式:乙购 | m | 77.26
130 |  | 电力电缆 | 1.名称:电力电缆 2.型号、格规:WDZAN-YJY-1kV-4*150+1*70 3.敷设方式:穿管敷设 4.工作内容:应包括电缆敷设，电缆头安装及设计、招标文件要求的其他辅助性工作投标人综合考虑 5.设备、主材供应方式:乙供 | m | 27.68
131 |  | 电力电缆 | 1.名称:电力电缆 2.型号、格规:WDZA-YJY-1kV-5*10 3.敷设方式:穿管敷设 4.工作内容:应包括电缆敷设，电缆头安装及设计、招标文件要求的其他辅助性工作投标人综合考虑 5.设备、主材供应方式:乙供 | m | 81.63
132 |  | 电力电缆 | 1.名称:电力电缆 2.型号、格规:WDZAN-YJY-5*6 3.敷设方式:穿管敷设 4.工作内容:应包括电缆敷设，电缆头安装及设计、招标文件要求的其他辅助性工作投标人综合考虑 5.设备、主材供应方式:乙供 | m | 27.68
133 |  | 电力电缆 | 1.名称:电力电缆 2.型号、格规:WDZAN-YJY-1kV-5*4 3.敷设方式:穿管敷设 4.工作内容:应包括电缆敷设，电缆头安装及设计、招标文件要求的其他辅助性工作投标人综合考虑 5.设备、主材供应方式:乙供 | m | 35.8
134 |  | 电力电缆 | 1.名称:电力电缆 2.型号、格规:WDZAN-YJY-1kV-4*2.5 3.敷设方式:穿管敷设 4.工作内容:应包括电缆敷设，电缆头安装及设计、招标文件要求的其他辅助性工作投标人综合考虑 5.设备、主材供应方式:乙供 | m | 52.81
135 |  | 控制电缆 | 1.名称:无卤低烟耐火阻燃交联聚乙烯绝缘聚乙烯护套控制电缆 2.型号、格规:WDZN-KVV-7X1.5 3.工作内容:应包括电缆敷设，电缆头安装及设计、招标文件要求的其他辅助性工作投标人综合考虑 4.设备、主材供应方式:乙供 | m | 33.82
现报价完全符合招标文件要求和响应商务文件要求。
合计
报价单位（盖章）：
联系方式：
报价时间：

## 东项目灯光电缆
材料、设备询价单（铜价按照65580/吨核算）
序号 | 项目编码 | 材设名称 | 材设特征描述 | 计量单位 | 工程量 | 品牌名称 | 金额（元） |  |  |  | 税率 | 报价是否包含安装和调试 | 备注 | 型号
[7 empty] | 不含税到货单价 | 含税到货单价 | 不含税到货合价 | 含税到货合价
1 |  | 灯光一次电缆 | 1.名称:灯光一次电缆 2.规格、型号:DYJV-5kV-1*6 3.敷设方式:埋地、穿管敷设等综合考虑 4.电缆头:电缆终端头、中间头投标人综合考虑 5.接地要求:灯光回路每300m做一组接地，由投标人综合考虑灯光电缆防雷接地所需材料费(包括铜包钢接地极、接地母线、接地跨接线等)、安装费及接地电阻测试等费用，并自行考虑土质类别等风险因素，保证灯光电缆接地电阻值符合设计及民航规范要求。 6.工作内容:包括但不限于电缆沟开挖、电缆沟铺砂、盖砖（板）、电缆敷设（含进出灯箱各盘留的1.5m/根）、电缆接地、土方回填及外运（土方类别及运距综合考虑）、场地复绿等民航专业工程工程量清单计价规范规定完成的内容及设计、招标文件要求的其他辅助性工作 7.计量规则:按民航专业工程工程量计价规范，详见清单报价说明的第四条第22点 8.设备、主材供应方式:乙购 | m | 809322.24
2 |  | 灯光一次电缆 | 1.名称:灯光一次电缆 2.规格、型号:DYJV-5kV-1*6 3.敷设方式:埋地、穿管敷设等综合考虑 4.电缆头:电缆终端头、中间头投标人综合考虑 5.接地要求:灯光回路每300m做一组接地，由投标人综合考虑灯光电缆防雷接地所需材料费(包括铜包钢接地极、接地母线、接地跨接线等)、安装费及接地电阻测试等费用，并自行考虑土质类别等风险因素，保证灯光电缆接地电阻值符合设计及民航规范要求。 6.工作内容:包括但不限于电缆沟开挖、电缆沟铺砂、盖砖（板）、电缆敷设（含进出灯箱各盘留的1.5m/根）、电缆接地、土方回填及外运（土方类别及运距综合考虑）、场地复绿等民航专业工程工程量清单计价规范规定完成的内容及设计、招标文件要求的其他辅助性工作 7.计量规则:按民航专业工程工程量计价规范，详见清单报价说明的第四条第28点 8.设备、主材供应方式:乙购 | m | 3100.85
3 |  | 灯光一次电缆 | 1.名称:灯光一次电缆 2.规格、型号:DYJV-5kV-1*6 3.敷设方式:埋地、穿管敷设等综合考虑 4.电缆头:电缆终端头、中间头投标人综合考虑 5.接地要求:灯光回路每300m做一组接地，由投标人综合考虑灯光电缆防雷接地所需材料费(包括铜包钢接地极、接地母线、接地跨接线等)、安装费及接地电阻测试等费用，并自行考虑土质类别等风险因素，保证灯光电缆接地电阻值符合设计及民航规范要求。 6.工作内容:包括但不限于电缆沟开挖、电缆沟铺砂、盖砖（板）、电缆敷设（含进出灯箱各盘留的1.5m/根）、电缆接地、土方回填及外运（土方类别及运距综合考虑）、场地复绿等民航专业工程工程量清单计价规范规定完成的内容及设计、招标文件要求的其他辅助性工作 7.计量规则:按民航专业工程工程量计价规范，详见清单报价说明的第四条第28点 8.设备、主材供应方式:乙购 | m | 2145.17
4 |  | 灯光一次电缆拆除 | 1.名称:灯光一次电缆拆除 2.规格、型号:DYJV-5kV-1*6 3.敷设方式:综合考虑 4.工作内容:包含4#灯光站内的灯光一次电缆拆除、以料抵工等工作内容以及设计、招标文件要求的其他辅助性工作 5.计量规则:按现场确认的签证单工程量计算 | m | 22582.43
5 |  | 灯光一次电缆迁改 | 1.名称:灯光一次电缆迁改 2.规格、型号:DYJV-5kV-1*6 3.敷设方式:穿管敷设等综合考虑 4.电缆头:电缆终端头、中间头投标人综合考虑 5.工作内容:包括但不限于电缆敷设（含进出灯箱各盘留的1.5m/根）、原有灯光回路鉴别、测试等民航专业工程工程量清单计价规范规定完成的内容及设计、招标文件要求的其他辅助性工作 6.计量规则:按民航专业工程工程量计价规范，详见清单报价说明的第四条第22点 7.设备、主材供应方式:乙购 | m | 64632.07
6 |  | 灯光一次电缆临时迁改 | 1.名称:灯光一次电缆临时迁改 2.规格、型号:DYJV-5kV-1*6 3.敷设方式:综合考虑 4.电缆头:电缆终端头、中间头投标人综合考虑 6.工作内容:包括但不限于电缆敷设、原有灯光回路鉴别、测试等民航专业工程工程量清单计价规范规定完成的内容及设计、招标文件要求的其他辅助性工作 7.计量规则:按民航专业工程工程量计价规范，详见清单报价说明的第四条第22点 8.设备、主材供应方式:乙购 | m | 15187.5
7 |  | 灯光一次电缆迁改后恢复 | 1.名称:灯光一次电缆迁改后恢复 2.规格、型号:DYJV-5kV-1*6 3.敷设方式:埋地、穿管敷设等综合考虑 4.电缆头:电缆终端头、中间头投标人综合考虑 5.接地要求:灯光回路每300m做一组接地，由投标人综合考虑灯光电缆防雷接地所需材料费(包括铜包钢接地极、接地母线、接地跨接线等)、安装费及接地电阻测试等费用，并自行考虑土质类别等风险因素，保证灯光电缆接地电阻值符合设计及民航规范要求。 6.工作内容:包括但不限于电缆沟开挖、电缆沟铺砂、盖砖（板）、电缆敷设（含进出灯箱各盘留的1.5m/根）、电缆接地、土方回填及外运（土方类别及运距综合考虑）、场地复绿等民航专业工程工程量清单计价规范规定完成的内容及设计、招标文件要求的其他辅助性工作 7.计量规则:按民航专业工程工程量计价规范，详见清单报价说明的第四条第22点 8.设备、主材供应方式:乙购 | m | 13500
8 |  | 灯光二次电缆 | 1.名称:灯光二次电缆 2.规格、型号:500V-DJ-JDKR-2.5mm2 3.敷设方式:穿管敷设 4.工作内容:包括但不限于电缆敷设、接线等民航专业工程工程量清单计价规范规定完成的内容及设计、招标文件要求的其他辅助性工作 5.计量规则:按民航专业工程工程量计价规范，详见清单报价说明的第四条第22点 6.设备、主材供应方式:乙购 | m | 33640
9 |  | 灯光二次电缆 | 1.名称:灯光二次电缆 2.规格、型号:500V-DJ-JDKR-4mm2 3.敷设方式:旧道面切槽敷设 4.工作内容:包括但不限于电缆敷设、接线等民航专业工程工程量清单计价规范规定完成的内容及设计、招标文件要求的其他辅助性工作 5.计量规则:按民航专业工程工程量计价规范，详见清单报价说明的第四条第22点 6.设备、主材供应方式:乙购 | m | 72056
10 |  | 灯光二次电缆 | 1.名称:灯光二次电缆 2.规格、型号:500V-DJ-JDKR-4mm2 3.敷设方式:穿管敷设 4.工作内容:包括但不限于电缆敷设、接线等民航专业工程工程量清单计价规范规定完成的内容及设计、招标文件要求的其他辅助性工作 5.计量规则:按民航专业工程工程量计价规范，详见清单报价说明的第四条第22点 6.设备、主材供应方式:乙购 | m | 1149244
11 |  | 灯光二次电缆 | 1.名称:灯光二次电缆 2.规格、型号:500V-DJ-JDKR-4mm2 3.敷设方式:穿管敷设 4.工作内容:包括但不限于电缆敷设、接线等民航专业工程工程量清单计价规范规定完成的内容及设计、招标文件要求的其他辅助性工作 5.计量规则:按民航专业工程工程量计价规范，详见清单报价说明的第四条第28点 6.设备、主材供应方式:乙购 | m | 2044.98
12 |  | 灯光二次电缆 | 1.名称:灯光二次电缆 2.规格、型号:500V-DJ-JDKR-4mm2 3.敷设方式:穿管敷设 4.工作内容:包括但不限于电缆敷设、接线等民航专业工程工程量清单计价规范规定完成的内容及设计、招标文件要求的其他辅助性工作 5.计量规则:按民航专业工程工程量计价规范，详见清单报价说明的第四条第28点 6.设备、主材供应方式:乙购 | m | 1888.97
13 |  | 灯光二次电缆 | 1.名称:灯光二次电缆 2.规格、型号:500V-DJ-JDKR-4mm2 3.敷设方式:穿管敷设 4.工作内容:包括但不限于电缆敷设、接线等民航专业工程工程量清单计价规范规定完成的内容及设计、招标文件要求的其他辅助性工作 5.计量规则:按民航专业工程工程量计价规范，详见清单报价说明的第四条第22点 6.设备、主材供应方式:乙购 | m | 3150
14 |  | 灯光二次电缆 | 1.名称:灯光二次电缆 2.规格、型号:500V-DJ-JDKR-2.5mm2 3.敷设方式:穿管敷设 4.工作内容:包括但不限于电缆敷设、接线等民航专业工程工程量清单计价规范规定完成的内容及设计、招标文件要求的其他辅助性工作 5.计量规则:按民航专业工程工程量计价规范，详见清单报价说明的第四条第22点 6.设备、主材供应方式:乙购 | m | 3150
15
现报价完全符合招标文件要求和响应商务文件要求。
合计
报价单位（盖章）：
联系方式：
报价时间：

## 东项目电力电缆
材料、设备询价单（铜价按照65580/吨核算）
序号 | 项目编码 | 材设名称 | 材设特征描述 | 计量单位 | 工程量 | 品牌名称 | 金额（元） |  |  |  | 税率 | 报价是否包含安装和调试 | 备注 | 型号
[7 empty] | 不含税到货单价 | 含税到货单价 | 不含税到货合价 | 含税到货合价
1 |  | 电力电缆 | 1.名称:电源线（顺序闪光灯、风向标） 2.规格、型号:YJY22-1kV-4*16 3.敷设方式:埋地、穿管敷设等综合考虑 4.电缆头:电缆终端头、中间头投标人综合考虑 5.工作内容:包括但不限于电缆沟开挖、电缆沟铺砂、盖砖（板）、电缆敷设、电缆接地、土方回填及外运（土方类别及运距综合考虑）、场地复绿等民航专业工程工程量清单计价规范规定完成的内容及设计、招标文件要求的其他辅助性工作 6.计量规则:按民航专业工程工程量计价规范，详见清单报价说明的第四条第22点 7.设备、主材供应方式:乙购 | m | 4949.9
2 |  | 电力电缆 | 1.名称:顺闪控制器控制电缆 2.规格、型号:KVVP2-22-0.5kV-7*2.5 3.敷设方式:埋地、穿管敷设等综合考虑 4.电缆头:电缆终端头、中间头投标人综合考虑 5.工作内容:包括但不限于电缆沟开挖、电缆沟铺砂、盖砖（板）、电缆敷设、电缆接地、土方回填及外运（土方类别及运距综合考虑）、场地复绿等民航专业工程工程量清单计价规范规定完成的内容及设计、招标文件要求的其他辅助性工作 6.计量规则:按民航专业工程工程量计价规范，详见清单报价说明的第四条第22点 7.设备、主材供应方式:乙购 | m | 2854.3
3 |  | 电力电缆 | 1.名称:电力电缆 2.规格、型号:KYJYP22-500V,3X10 3.敷设方式:埋地、穿管敷设等综合考虑 4.电缆头:电缆终端头、中间头投标人综合考虑 5.工作内容:包括但不限于电缆沟开挖、电缆沟铺砂、盖砖（板）、电缆敷设、电缆接地、土方回填及外运（土方类别及运距综合考虑）、场地复绿等民航专业工程工程量清单计价规范规定完成的内容及设计、招标文件要求的其他辅助性工作 6.计量规则:按民航专业工程工程量计价规范，详见清单报价说明的第四条第22点 7.设备、主材供应方式:乙购 | m | 800
4 |  | 电力电缆 | 1.名称:电源线（顺序闪光灯） 2.规格、型号:YJY22-1kV-4*16 3.敷设方式:埋地、穿管敷设等综合考虑 4.电缆头:电缆终端头、中间头投标人综合考虑 5.工作内容:包括但不限于电缆沟开挖、电缆沟铺砂、盖砖（板）、电缆敷设、电缆接地、土方回填及外运（土方类别及运距综合考虑）、场地复绿等民航专业工程工程量清单计价规范规定完成的内容及设计、招标文件要求的其他辅助性工作 6.计量规则:按民航专业工程工程量计价规范，详见清单报价说明的第四条第28点 7.设备、主材供应方式:乙购 | m | 1079.5
5 |  | 电力电缆 | 1.名称:顺闪控制器控制电缆 2.规格、型号:KVVP2-22-0.5kV-7*2.5 3.敷设方式:埋地、穿管敷设等综合考虑 4.电缆头:电缆终端头、中间头投标人综合考虑 5.工作内容:包括但不限于电缆沟开挖、电缆沟铺砂、盖砖（板）、电缆敷设、电缆接地、土方回填及外运（土方类别及运距综合考虑）、场地复绿等民航专业工程工程量清单计价规范规定完成的内容及设计、招标文件要求的其他辅助性工作 6.计量规则:按民航专业工程工程量计价规范，详见清单报价说明的第四条第28点 7.设备、主材供应方式:乙购 | m | 306
6 |  | 电力电缆 | 1.名称:电源线（顺序闪光灯） 2.规格、型号:YJY22-1kV-4*16 3.敷设方式:埋地、穿管敷设等综合考虑 4.电缆头:电缆终端头、中间头投标人综合考虑 5.工作内容:包括但不限于电缆沟开挖、电缆沟铺砂、盖砖（板）、电缆敷设、电缆接地、土方回填及外运（土方类别及运距综合考虑）、场地复绿等民航专业工程工程量清单计价规范规定完成的内容及设计、招标文件要求的其他辅助性工作 6.计量规则:按民航专业工程工程量计价规范，详见清单报价说明的第四条第28点 7.设备、主材供应方式:乙购 | m | 893.8
7 |  | 电力电缆 | 1.名称:顺闪控制器控制电缆 2.规格、型号:KVVP2-22-0.5kV-7*2.5 3.敷设方式:埋地、穿管敷设等综合考虑 4.电缆头:电缆终端头、中间头投标人综合考虑 5.工作内容:包括但不限于电缆沟开挖、电缆沟铺砂、盖砖（板）、电缆敷设、电缆接地、土方回填及外运（土方类别及运距综合考虑）、场地复绿等民航专业工程工程量清单计价规范规定完成的内容及设计、招标文件要求的其他辅助性工作 6.计量规则:按民航专业工程工程量计价规范，详见清单报价说明的第四条第28点 7.设备、主材供应方式:乙购 | m | 306
8 |  | 电力电缆 | 1.名称:电力电缆（进近灯监控、PAPI灯监控） 2.规格、型号:WDZBN-KYJYP-3*10 3.敷设方式:埋地敷设 4.电缆头:电缆终端头、中间头投标人综合考虑 5.工作内容:包括但不限于电缆敷设（敷设方式综合考虑）、电缆接地、中间头等工作及清单计价规范规定完成的内容和设计、招标文件要求的其他辅助性工作。 6.计量规则:按民航专业工程工程量计价规范，详见清单报价说明的第四条第22点 7.设备、主材供应方式:乙购 | m | 1000
9 |  | 电力电缆迁改 | 1.名称:电力电缆迁改（下滑台、航向台） 2.规格、型号:YJV22-4*35 3.敷设方式:穿管敷设等综合考虑 4.电缆头:电缆终端头、中间头投标人综合考虑 5.工作内容:包括但不限于电缆敷设、原有回路鉴别、测试等民航专业工程工程量清单计价规范规定完成的内容及设计、招标文件要求的其他辅助性工作 6.计量规则:按民航专业工程工程量计价规范，详见清单报价说明的第四条第22点 7.设备、主材供应方式:乙购 | m | 3401.7
10 |  | 电力电缆迁改 | 1.名称:电力电缆迁改（风向标） 2.规格、型号:YJY22-1kV-4*10 3.敷设方式:穿管敷设等综合考虑 4.电缆头:电缆终端头、中间头投标人综合考虑 5.工作内容:包括但不限于电缆敷设、原有回路鉴别、测试等民航专业工程工程量清单计价规范规定完成的内容及设计、招标文件要求的其他辅助性工作 6.计量规则:按民航专业工程工程量计价规范，详见清单报价说明的第四条第22点 7.设备、主材供应方式:乙购 | m | 850.4
11 |  | 电力电缆迁改 | 1.名称:电力电缆迁改（顺序闪光） 2.规格、型号:ZR YJV-3*6 3.敷设方式:穿管敷设等综合考虑 4.电缆头:电缆终端头、中间头投标人综合考虑 5.工作内容:包括但不限于电缆敷设、原有回路鉴别、测试等民航专业工程工程量清单计价规范规定完成的内容及设计、招标文件要求的其他辅助性工作 6.计量规则:按民航专业工程工程量计价规范，详见清单报价说明的第四条第22点 7.设备、主材供应方式:乙购 | m | 850.4
12 |  | 电力电缆迁改 | 1.名称:电力电缆迁改（顺序闪光灯控制电缆） 2.规格、型号:KVVP2-22-0.5kV-7*2.5 3.敷设方式:穿管敷设等综合考虑 4.电缆头:电缆终端头、中间头投标人综合考虑 5.工作内容:包括但不限于电缆敷设、原有回路鉴别、测试等民航专业工程工程量清单计价规范规定完成的内容及设计、招标文件要求的其他辅助性工作 6.计量规则:按民航专业工程工程量计价规范，详见清单报价说明的第四条第22点 7.设备、主材供应方式:乙购 | m | 850.4
13 |  | 电力电缆 | 1.名称:电力电缆 2.规格、型号:YJY-4*240+1*120 3.敷设方式:埋地、穿管敷设等综合考虑 4.电缆头:电缆终端头、中间头投标人综合考虑 5.工作内容:包括但不限于电缆敷设（敷设方式综合考虑）电缆接地、中间头等工作及清单计价规范规定完成的内容和设计、招标文件要求的其他辅助性工作投标人综合考虑 6.计量规则:按民航专业工程工程量计价规范，详见清单报价说明的第四条第22点 7.设备、主材供应方式:乙购 | m | 1119.68
14 |  | 电力电缆 | 1.名称:电力电缆 2.规格、型号:YJY-4x185+1x95 3.敷设方式:埋地、穿管敷设等综合考虑 4.电缆头:电缆终端头、中间头投标人综合考虑 5.工作内容:包括但不限于电缆敷设（敷设方式综合考虑）电缆接地、中间头等工作及清单计价规范规定完成的内容和设计、招标文件要求的其他辅助性工作投标人综合考虑 6.计量规则:按民航专业工程工程量计价规范，详见清单报价说明的第四条第22点 7.设备、主材供应方式:乙购 | m | 888.09
15 |  | 电力电缆 | 1.名称:电力电缆 2.规格、型号:YJY-4x150+1x70 3.敷设方式:埋地、穿管敷设等综合考虑 4.电缆头:电缆终端头、中间头投标人综合考虑 5.工作内容:包括但不限于电缆敷设（敷设方式综合考虑）电缆接地、中间头等工作及清单计价规范规定完成的内容和设计、招标文件要求的其他辅助性工作投标人综合考虑 6.计量规则:按民航专业工程工程量计价规范，详见清单报价说明的第四条第22点 7.设备、主材供应方式:乙购 | m | 344.88
16 |  | 电力电缆 | 1.名称:电力电缆 2.规格、型号:YJY-4*95+1*50 3.敷设方式:埋地、穿管敷设等综合考虑 4.电缆头:电缆终端头、中间头投标人综合考虑 5.工作内容:包括但不限于电缆敷设（敷设方式综合考虑）电缆接地、中间头等工作及清单计价规范规定完成的内容和设计、招标文件要求的其他辅助性工作投标人综合考虑 6.计量规则:按民航专业工程工程量计价规范，详见清单报价说明的第四条第22点 7.设备、主材供应方式:乙购 | m | 2790.28
17 |  | 电力电缆 | 1.名称:电力电缆 2.规格、型号:YJY-5x4 3.敷设方式:埋地、穿管敷设等综合考虑 4.电缆头:电缆终端头、中间头投标人综合考虑 5.工作内容:包括但不限于电缆敷设（敷设方式综合考虑）电缆接地、中间头等工作及清单计价规范规定完成的内容和设计、招标文件要求的其他辅助性工作投标人综合考虑 6.计量规则:按民航专业工程工程量计价规范，详见清单报价说明的第四条第22点 7.设备、主材供应方式:乙购 | m | 5663.44
18 |  | 电力电缆 | 1.名称:电力电缆 2.规格、型号:YJY-4x35 3.敷设方式:埋地、穿管敷设等综合考虑 4.电缆头:电缆终端头、中间头投标人综合考虑 5.工作内容:包括但不限于电缆敷设（敷设方式综合考虑）电缆接地、中间头等工作及清单计价规范规定完成的内容和设计、招标文件要求的其他辅助性工作投标人综合考虑 6.计量规则:按民航专业工程工程量计价规范，详见清单报价说明的第四条第22点 7.设备、主材供应方式:乙购 | m | 1677.27
19 |  | 电力电缆 | 1.名称:电力电缆 2.规格、型号:YJY-4x25 3.敷设方式:埋地、穿管敷设等综合考虑 4.电缆头:电缆终端头、中间头投标人综合考虑 5.工作内容:包括但不限于电缆敷设（敷设方式综合考虑）电缆接地、中间头等工作及清单计价规范规定完成的内容和设计、招标文件要求的其他辅助性工作投标人综合考虑 6.计量规则:按民航专业工程工程量计价规范，详见清单报价说明的第四条第22点 7.设备、主材供应方式:乙购 | m | 1818.05
20 |  | 电力电缆 | 1.名称:电力电缆 2.规格、型号:YJY-3x4 3.敷设方式:埋地、穿管敷设等综合考虑 4.电缆头:电缆终端头、中间头投标人综合考虑 5.工作内容:包括但不限于电缆敷设（敷设方式综合考虑）电缆接地、中间头等工作及清单计价规范规定完成的内容和设计、招标文件要求的其他辅助性工作投标人综合考虑 6.计量规则:按民航专业工程工程量计价规范，详见清单报价说明的第四条第22点 7.设备、主材供应方式:乙购 | m | 2989.15
21 |  | 电力电缆 | 1.名称:电力电缆 2.规格、型号:YJY-4*240+1*120 3.敷设方式:埋地、穿管敷设等综合考虑 4.电缆头:电缆终端头、中间头投标人综合考虑 5.工作内容:包括但不限于电缆敷设（敷设方式综合考虑）电缆接地、中间头等工作及清单计价规范规定完成的内容和设计、招标文件要求的其他辅助性工作投标人综合考虑 6.计量规则:按民航专业工程工程量计价规范，详见清单报价说明的第四条第22点 7.设备、主材供应方式:乙购 | m | 2534.81
22 |  | 电力电缆 | 1.名称:电力电缆 2.规格、型号:YJY-4*240 3.敷设方式:埋地、穿管敷设等综合考虑 4.电缆头:电缆终端头、中间头投标人综合考虑 5.工作内容:包括但不限于电缆敷设（敷设方式综合考虑）电缆接地、中间头等工作及清单计价规范规定完成的内容和设计、招标文件要求的其他辅助性工作投标人综合考虑 6.计量规则:按民航专业工程工程量计价规范，详见清单报价说明的第四条第22点 7.设备、主材供应方式:乙购 | m | 10382.75
23 |  | 电力电缆 | 1.名称:电力电缆 2.规格、型号:YJY-4x185+1x95 3.敷设方式:埋地、穿管敷设等综合考虑 4.电缆头:电缆终端头、中间头投标人综合考虑 5.工作内容:包括但不限于电缆敷设（敷设方式综合考虑）电缆接地、中间头等工作及清单计价规范规定完成的内容和设计、招标文件要求的其他辅助性工作投标人综合考虑 6.计量规则:按民航专业工程工程量计价规范，详见清单报价说明的第四条第22点 7.设备、主材供应方式:乙购 | m | 400
24 |  | 电力电缆 | 1.名称:电力电缆 2.规格、型号:YJY-4x120+1x70 3.敷设方式:埋地、穿管敷设等综合考虑 4.电缆头:电缆终端头、中间头投标人综合考虑 5.工作内容:包括但不限于电缆敷设（敷设方式综合考虑）电缆接地、中间头等工作及清单计价规范规定完成的内容和设计、招标文件要求的其他辅助性工作投标人综合考虑 6.计量规则:按民航专业工程工程量计价规范，详见清单报价说明的第四条第22点 7.设备、主材供应方式:乙购 | m | 1181.22
25 |  | 电力电缆 | 1.名称:电力电缆 2.规格、型号:YJY-4*185 3.敷设方式:埋地、穿管敷设等综合考虑 4.电缆头:电缆终端头、中间头投标人综合考虑 5.工作内容:包括但不限于电缆敷设（敷设方式综合考虑）电缆接地、中间头等工作及清单计价规范规定完成的内容和设计、招标文件要求的其他辅助性工作投标人综合考虑 6.计量规则:按民航专业工程工程量计价规范，详见清单报价说明的第四条第22点 7.设备、主材供应方式:乙购 | m | 3077.66
26 |  | 电力电缆 | 1.名称:电力电缆 2.规格、型号:YJY-4*120 3.敷设方式:埋地、穿管敷设等综合考虑 4.电缆头:电缆终端头、中间头投标人综合考虑 5.工作内容:包括但不限于电缆敷设（敷设方式综合考虑）电缆接地、中间头等工作及清单计价规范规定完成的内容和设计、招标文件要求的其他辅助性工作投标人综合考虑 6.计量规则:按民航专业工程工程量计价规范，详见清单报价说明的第四条第22点 7.设备、主材供应方式:乙购 | m | 5461.34
27 |  | 电力电缆 | 1.名称:电力电缆 2.规格、型号:YJY-4*95+1*50 3.敷设方式:埋地、穿管敷设等综合考虑 4.电缆头:电缆终端头、中间头投标人综合考虑 5.工作内容:包括但不限于电缆敷设（敷设方式综合考虑）电缆接地、中间头等工作及清单计价规范规定完成的内容和设计、招标文件要求的其他辅助性工作投标人综合考虑 6.计量规则:按民航专业工程工程量计价规范，详见清单报价说明的第四条第22点 7.设备、主材供应方式:乙购 | m | 753.48
28 |  | 电力电缆 | 1.名称:电力电缆 2.规格、型号:YJY-5x4 3.敷设方式:埋地、穿管敷设等综合考虑 4.电缆头:电缆终端头、中间头投标人综合考虑 5.工作内容:包括但不限于电缆敷设（敷设方式综合考虑）电缆接地、中间头等工作及清单计价规范规定完成的内容和设计、招标文件要求的其他辅助性工作投标人综合考虑 6.计量规则:按民航专业工程工程量计价规范，详见清单报价说明的第四条第28点 7.设备、主材供应方式:乙购 | m | 1431.98
29 |  | 电力电缆 | 1.名称:电力电缆 2.规格、型号:YJY-4x35 3.敷设方式:埋地、穿管敷设等综合考虑 4.电缆头:电缆终端头、中间头投标人综合考虑 5.工作内容:包括但不限于电缆敷设（敷设方式综合考虑）电缆接地、中间头等工作及清单计价规范规定完成的内容和设计、招标文件要求的其他辅助性工作投标人综合考虑 6.计量规则:按民航专业工程工程量计价规范，详见清单报价说明的第四条第22点 7.设备、主材供应方式:乙购 | m | 1700.43
30 |  | 电力电缆 | 1.名称:电力电缆 2.规格、型号:YJY-4x16 3.敷设方式:埋地、穿管敷设等综合考虑 4.电缆头:电缆终端头、中间头投标人综合考虑 5.工作内容:包括但不限于电缆敷设（敷设方式综合考虑）电缆接地、中间头等工作及清单计价规范规定完成的内容和设计、招标文件要求的其他辅助性工作投标人综合考虑 6.计量规则:按民航专业工程工程量计价规范，详见清单报价说明的第四条第22点 7.设备、主材供应方式:乙购 | m | 10335.07
31 |  | 电力电缆 | 1.名称:电力电缆 2.规格、型号:YJY-3x4 3.敷设方式:埋地、穿管敷设等综合考虑 4.电缆头:电缆终端头、中间头投标人综合考虑 5.工作内容:包括但不限于电缆敷设（敷设方式综合考虑）电缆接地、中间头等工作及清单计价规范规定完成的内容和设计、招标文件要求的其他辅助性工作投标人综合考虑 6.计量规则:按民航专业工程工程量计价规范，详见清单报价说明的第四条第28点 7.设备、主材供应方式:乙购 | m | 2469.7
32 |  | 电力电缆 | 1.名称:电力电缆(远机位） 2.规格、型号:YJY-5x4 3.敷设方式:埋地、穿管敷设等综合考虑 4.电缆头:电缆终端头、中间头投标人综合考虑 5.工作内容:包括但不限于电缆敷设（敷设方式综合考虑）电缆接地、中间头等工作及清单计价规范规定完成的内容和设计、招标文件要求的其他辅助性工作投标人综合考虑 6.计量规则:按民航专业工程工程量计价规范，详见清单报价说明的第四条第28点 7.设备、主材供应方式:乙购 | m | 700
33 |  | 电力电缆 | 1.名称:电力电缆(近机位） 2.规格、型号:YJY-5x4 3.敷设方式:埋地、穿管敷设等综合考虑 4.电缆头:电缆终端头、中间头投标人综合考虑 5.工作内容:包括但不限于电缆敷设（敷设方式综合考虑）电缆接地、中间头等工作及清单计价规范规定完成的内容和设计、招标文件要求的其他辅助性工作投标人综合考虑 6.计量规则:按民航专业工程工程量计价规范，详见清单报价说明的第四条第28点 7.设备、主材供应方式:乙购 | m | 300
34 |  | 电力电缆 | 1.名称:电力电缆 2.规格、型号:ZRYJY-10kV-3*95 3.敷设方式:综合考虑 4.电缆头:电缆终端头、中间头投标人综合考虑 5.工作内容:包括但不限于电缆敷设（敷设方式综合考虑）、电缆接地、中间头等工作及清单计价规范规定完成的内容和设计、招标文件要求的其他辅助性工作。 6.计量规则:按民航专业工程工程量计价规范，详见清单报价说明的第四条第22点 7.设备、主材供应方式:乙购 | m | 61.5
35 |  | 电力电缆 | 1.名称:电力电缆 2.规格、型号:WDZA-YJY-1kV-3*16 3.敷设方式:综合考虑 4.电缆头:电缆终端头、中间头投标人综合考虑 5.工作内容:包括但不限于电缆敷设（敷设方式综合考虑）、电缆接地、中间头等工作及清单计价规范规定完成的内容和设计、招标文件要求的其他辅助性工作。 6.计量规则:按民航专业工程工程量计价规范，详见清单报价说明的第四条第22点 7.设备、主材供应方式:乙购 | m | 2433.8
36 |  | 电力电缆 | 1.名称:电力电缆 2.规格、型号:WDZA-YJY-1kV-3*35 3.敷设方式:综合考虑 4.电缆头:电缆终端头、中间头投标人综合考虑 5.工作内容:包括但不限于电缆敷设（敷设方式综合考虑）、电缆接地、中间头等工作及清单计价规范规定完成的内容和设计、招标文件要求的其他辅助性工作。 6.计量规则:按民航专业工程工程量计价规范，详见清单报价说明的第四条第22点 7.设备、主材供应方式:乙购 | m | 241.3
37 |  | 电力电缆 | 1.名称:电力电缆 2.规格、型号:WDZA-YJY-1kV-3*35+1*16 3.敷设方式:综合考虑 4.电缆头:电缆终端头、中间头投标人综合考虑 5.工作内容:包括但不限于电缆敷设（敷设方式综合考虑）、电缆接地、中间头等工作及清单计价规范规定完成的内容和设计、招标文件要求的其他辅助性工作。 6.计量规则:按民航专业工程工程量计价规范，详见清单报价说明的第四条第22点 7.设备、主材供应方式:乙购 | m | 33.4
38 |  | 电力电缆 | 1.名称:电力电缆 2.规格、型号:WDZA-YJY-1kV-3*50 3.敷设方式:综合考虑 4.电缆头:电缆终端头、中间头投标人综合考虑 5.工作内容:包括但不限于电缆敷设（敷设方式综合考虑）、电缆接地、中间头等工作及清单计价规范规定完成的内容和设计、招标文件要求的其他辅助性工作。 6.计量规则:按民航专业工程工程量计价规范，详见清单报价说明的第四条第22点 7.设备、主材供应方式:乙购 | m | 229.4
39 |  | 电力电缆 | 1.名称:电力电缆 2.规格、型号:WDZA-YJY-1kV-3*50+1*25 3.敷设方式:综合考虑 4.电缆头:电缆终端头、中间头投标人综合考虑 5.工作内容:包括但不限于电缆敷设（敷设方式综合考虑）、电缆接地、中间头等工作及清单计价规范规定完成的内容和设计、招标文件要求的其他辅助性工作。 6.计量规则:按民航专业工程工程量计价规范，详见清单报价说明的第四条第22点 7.设备、主材供应方式:乙购 | m | 214.7
40 |  | 电力电缆 | 1.名称:电力电缆 2.规格、型号:WDZA-YJY-1kV-4*10 3.敷设方式:综合考虑 4.电缆头:电缆终端头、中间头投标人综合考虑 5.工作内容:包括但不限于电缆敷设（敷设方式综合考虑）、电缆接地、中间头等工作及清单计价规范规定完成的内容和设计、招标文件要求的其他辅助性工作。 6.计量规则:按民航专业工程工程量计价规范，详见清单报价说明的第四条第22点 7.设备、主材供应方式:乙购 | m | 425
41 |  | 电力电缆 | 1.名称:电力电缆 2.规格、型号:WDZA-YJY-1kV-4*16 3.敷设方式:综合考虑 4.电缆头:电缆终端头、中间头投标人综合考虑 5.工作内容:包括但不限于电缆敷设（敷设方式综合考虑）、电缆接地、中间头等工作及清单计价规范规定完成的内容和设计、招标文件要求的其他辅助性工作。 6.计量规则:按民航专业工程工程量计价规范，详见清单报价说明的第四条第22点 7.设备、主材供应方式:乙购 | m | 358.2
42 |  | 电力电缆 | 1.名称:电力电缆 2.规格、型号:WDZA-YJY-1kV-4*240+1*120 3.敷设方式:综合考虑 4.电缆头:电缆终端头、中间头投标人综合考虑 5.工作内容:包括但不限于电缆敷设（敷设方式综合考虑）、电缆接地、中间头等工作及清单计价规范规定完成的内容和设计、招标文件要求的其他辅助性工作。 6.计量规则:按民航专业工程工程量计价规范，详见清单报价说明的第四条第22点 7.设备、主材供应方式:乙购 | m | 51.2
43 |  | 电力电缆 | 1.名称:电力电缆 2.规格、型号:WDZA-YJY-1kV-4*240+1*70 3.敷设方式:综合考虑 4.电缆头:电缆终端头、中间头投标人综合考虑 5.工作内容:包括但不限于电缆敷设（敷设方式综合考虑）、电缆接地、中间头等工作及清单计价规范规定完成的内容和设计、招标文件要求的其他辅助性工作。 6.计量规则:按民航专业工程工程量计价规范，详见清单报价说明的第四条第22点 7.设备、主材供应方式:乙购 | m | 57.4
44 |  | 电力电缆 | 1.名称:电力电缆 2.规格、型号:WDZA-YJY-1kV-4*50+1*25 3.敷设方式:综合考虑 4.电缆头:电缆终端头、中间头投标人综合考虑 5.工作内容:包括但不限于电缆敷设（敷设方式综合考虑）、电缆接地、中间头等工作及清单计价规范规定完成的内容和设计、招标文件要求的其他辅助性工作。 6.计量规则:按民航专业工程工程量计价规范，详见清单报价说明的第四条第22点 7.设备、主材供应方式:乙购 | m | 131.9
45 |  | 电力电缆 | 1.名称:电力电缆 2.规格、型号:YJY22-10kV-3×150 3.敷设方式:综合考虑 4.电缆头:电缆终端头、中间头投标人综合考虑 5.工作内容:包括但不限于电缆敷设（敷设方式综合考虑）、电缆接地、中间头等工作及清单计价规范规定完成的内容和设计、招标文件要求的其他辅助性工作。 6.计量规则:按民航专业工程工程量计价规范，详见清单报价说明的第四条第22点 7.设备、主材供应方式:乙购 | m | 1332.5
46 |  | 电力电缆 | 1.名称:电力电缆 2.规格、型号:WDZA-YJY-1kV-3*4 3.敷设方式:综合考虑 4.电缆头:电缆终端头、中间头投标人综合考虑 5.工作内容:包括但不限于电缆敷设（敷设方式综合考虑）、电缆接地、中间头等工作及清单计价规范规定完成的内容和设计、招标文件要求的其他辅助性工作。 6.计量规则:按民航专业工程工程量计价规范，详见清单报价说明的第四条第22点 7.设备、主材供应方式:乙购 | m | 140
47 |  | 电力电缆 | 1.名称:电力电缆 2.规格、型号:WDZA-YJY-1kV-3*6 3.敷设方式:综合考虑 4.电缆头:电缆终端头、中间头投标人综合考虑 5.工作内容:包括但不限于电缆敷设（敷设方式综合考虑）、电缆接地、中间头等工作及清单计价规范规定完成的内容和设计、招标文件要求的其他辅助性工作。 6.计量规则:按民航专业工程工程量计价规范，详见清单报价说明的第四条第22点 7.设备、主材供应方式:乙购 | m | 140
48 |  | 电力电缆 | 1.名称:电力电缆 2.规格、型号:WDZA-YJY-1kV-3*16 3.敷设方式:综合考虑 4.电缆头:电缆终端头、中间头投标人综合考虑 5.工作内容:包括但不限于电缆敷设（敷设方式综合考虑）、电缆接地、中间头等工作及清单计价规范规定完成的内容和设计、招标文件要求的其他辅助性工作。 6.计量规则:按民航专业工程工程量计价规范，详见清单报价说明的第四条第22点 7.设备、主材供应方式:乙购 | m | 280
49 |  | 电力电缆 | 1.名称:电力电缆 2.规格、型号:WDZA-YJY-1kV-3*25 3.敷设方式:综合考虑 4.电缆头:电缆终端头、中间头投标人综合考虑 5.工作内容:包括但不限于电缆敷设（敷设方式综合考虑）、电缆接地、中间头等工作及清单计价规范规定完成的内容和设计、招标文件要求的其他辅助性工作。 6.计量规则:按民航专业工程工程量计价规范，详见清单报价说明的第四条第22点 7.设备、主材供应方式:乙购 | m | 1200
50 |  | 电力电缆 | 1.名称:电力电缆 2.规格、型号:WDZA-YJY-1kV-3*35 3.敷设方式:综合考虑 4.电缆头:电缆终端头、中间头投标人综合考虑 5.工作内容:包括但不限于电缆敷设（敷设方式综合考虑）、电缆接地、中间头等工作及清单计价规范规定完成的内容和设计、招标文件要求的其他辅助性工作。 6.计量规则:按民航专业工程工程量计价规范，详见清单报价说明的第四条第22点 7.设备、主材供应方式:乙购 | m | 120
51 |  | 电力电缆 | 1.名称:电力电缆 2.规格、型号:WDZA-YJY-1kV-4*50+1*25 3.敷设方式:综合考虑 4.电缆头:电缆终端头、中间头投标人综合考虑 5.工作内容:包括但不限于电缆敷设（敷设方式综合考虑）、电缆接地、中间头等工作及清单计价规范规定完成的内容和设计、招标文件要求的其他辅助性工作。 6.计量规则:按民航专业工程工程量计价规范，详见清单报价说明的第四条第22点 7.设备、主材供应方式:乙购 | m | 240
52 |  | 电力电缆 | 1.名称:电力电缆 2.规格、型号:WDZA-YJY-1kV-4*95+1*50 3.敷设方式:综合考虑 4.电缆头:电缆终端头、中间头投标人综合考虑 5.工作内容:包括但不限于电缆敷设（敷设方式综合考虑）、电缆接地、中间头等工作及清单计价规范规定完成的内容和设计、招标文件要求的其他辅助性工作。 6.计量规则:按民航专业工程工程量计价规范，详见清单报价说明的第四条第22点 7.设备、主材供应方式:乙购 | m | 240
53 |  | 电力电缆 | 1.名称:电力电缆 2.规格、型号:WDZA-YJY-1kV-4*240+1*120 3.敷设方式:综合考虑 4.电缆头:电缆终端头、中间头投标人综合考虑 5.工作内容:包括但不限于电缆敷设（敷设方式综合考虑）、电缆接地、中间头等工作及清单计价规范规定完成的内容和设计、招标文件要求的其他辅助性工作。 6.计量规则:按民航专业工程工程量计价规范，详见清单报价说明的第四条第22点 7.设备、主材供应方式:乙购 | m | 480
54 |  | 电力电缆 | 1.名称:电力电缆 2.规格、型号:ZRYJY-10kV-3*95 3.敷设方式:综合考虑 4.电缆头:电缆终端头、中间头投标人综合考虑 5.工作内容:包括但不限于电缆敷设（敷设方式综合考虑）、电缆接地、中间头等工作及清单计价规范规定完成的内容和设计、招标文件要求的其他辅助性工作。 6.计量规则:按民航专业工程工程量计价规范，详见清单报价说明的第四条第22点 7.设备、主材供应方式:乙购 | m | 35.2
55 |  | 电力电缆 | 1.名称:电力电缆 2.规格、型号:WDZA-YJY-1kV-3*16 3.敷设方式:综合考虑 4.电缆头:电缆终端头、中间头投标人综合考虑 5.工作内容:包括但不限于电缆敷设（敷设方式综合考虑）、电缆接地、中间头等工作及清单计价规范规定完成的内容和设计、招标文件要求的其他辅助性工作。 6.计量规则:按民航专业工程工程量计价规范，详见清单报价说明的第四条第22点 7.设备、主材供应方式:乙购 | m | 1033.5
56 |  | 电力电缆 | 1.名称:电力电缆 2.规格、型号:WDZA-YJY-1kV-3*35 3.敷设方式：综合考虑 4.电缆头:电缆终端头、中间头投标人综合考虑 5.工作内容:包括但不限于电缆敷设（敷设方式综合考虑）、电缆接地、中间头等工作及清单计价规范规定完成的内容和设计、招标文件要求的其他辅助性工作。 6.计量规则:按民航专业工程工程量计价规范，详见清单报价说明的第四条第22点 7.设备、主材供应方式:乙购 | m | 35.2
57 |  | 电力电缆 | 1.名称:电力电缆 2.规格、型号:WDZA-YJY-1kV-3*35+1*16 3.敷设方式:综合考虑 4.电缆头:电缆终端头、中间头投标人综合考虑 5.工作内容:包括但不限于电缆敷设（敷设方式综合考虑）、电缆接地、中间头等工作及清单计价规范规定完成的内容和设计、招标文件要求的其他辅助性工作。 6.计量规则:按民航专业工程工程量计价规范，详见清单报价说明的第四条第22点 7.设备、主材供应方式:乙购 | m | 50
58 |  | 电力电缆 | 1.名称:电力电缆 2.规格、型号:WDZA-YJY-1kV-3*50+1*25 3.敷设方式:综合考虑 4.电缆头:电缆终端头、中间头投标人综合考虑 5.工作内容:包括但不限于电缆敷设（敷设方式综合考虑）、电缆接地、中间头等工作及清单计价规范规定完成的内容和设计、招标文件要求的其他辅助性工作。 6.计量规则:按民航专业工程工程量计价规范，详见清单报价说明的第四条第22点 7.设备、主材供应方式:乙购 | m | 102.5
59 |  | 电力电缆 | 1.名称:电力电缆 2.规格、型号:WDZA-YJY-1kV-4*16 3.敷设方式:综合考虑 4.电缆头:电缆终端头、中间头投标人综合考虑 5.工作内容:包括但不限于电缆敷设（敷设方式综合考虑）、电缆接地、中间头等工作及清单计价规范规定完成的内容和设计、招标文件要求的其他辅助性工作。 6.计量规则:按民航专业工程工程量计价规范，详见清单报价说明的第四条第22点 7.设备、主材供应方式:乙购 | m | 784.5
60 |  | 电力电缆 | 1.名称:电力电缆 2.规格、型号:WDZA-YJY-1kV-4*95+1*50 3.敷设方式:综合考虑 4.电缆头:电缆终端头、中间头投标人综合考虑 5.工作内容:包括但不限于电缆敷设（敷设方式综合考虑）、电缆接地、中间头等工作及清单计价规范规定完成的内容和设计、招标文件要求的其他辅助性工作。 6.计量规则:按民航专业工程工程量计价规范，详见清单报价说明的第四条第22点 7.设备、主材供应方式:乙购 | m | 619.9
61 |  | 电力电缆 | 1.名称:电力电缆 2.规格、型号:WDZA-YJY-1kV-4*50+1*25 3.敷设方式:综合考虑 4.电缆头:电缆终端头、中间头投标人综合考虑 5.工作内容:包括但不限于电缆敷设（敷设方式综合考虑）、电缆接地、中间头等工作及清单计价规范规定完成的内容和设计、招标文件要求的其他辅助性工作。 6.计量规则:按民航专业工程工程量计价规范，详见清单报价说明的第四条第22点 7.设备、主材供应方式:乙购 | m | 105
62 |  | 电力电缆 | 1.名称:电力电缆 2.规格、型号:WDZA-YJY-1kV-4*50 3.敷设方式:综合考虑 4.电缆头:电缆终端头、中间头投标人综合考虑 5.工作内容:包括但不限于电缆敷设（敷设方式综合考虑）、电缆接地、中间头等工作及清单计价规范规定完成的内容和设计、招标文件要求的其他辅助性工作。 6.计量规则:按民航专业工程工程量计价规范，详见清单报价说明的第四条第22点 7.设备、主材供应方式:乙购 | m | 72.8
63 |  | 电力电缆 | 1.名称:电力电缆 2.规格、型号:WDZA-YJY-1kV-3*50 3.敷设方式:综合考虑 4.电缆头:电缆终端头、中间头投标人综合考虑 5.工作内容:包括但不限于电缆敷设（敷设方式综合考虑）、电缆接地、中间头等工作及清单计价规范规定完成的内容和设计、招标文件要求的其他辅助性工作。 6.计量规则:按民航专业工程工程量计价规范，详见清单报价说明的第四条第22点 7.设备、主材供应方式:乙购 | m | 50
64 |  | 电力电缆 | 1.名称:电力电缆 2.规格、型号:WDZA-YJY-1kV-5*16 3.敷设方式:埋地、穿管敷设等综合考虑 4.电缆头:电缆终端头、中间头投标人综合考虑 5.工作内容:包括但不限于电缆沟开挖、电缆沟铺砂、盖砖（板）、电缆敷设、电缆接地、土方回填及外运（土方类别及运距综合考虑）、场地复绿等民航专业工程工程量清单计价规范规定完成的内容及设计、招标文件要求的其他辅助性工作 6.计量规则:按民航专业工程工程量计价规范，详见清单报价说明的第四条第22点 7.设备、主材供应方式:乙购 | m | 50
65 |  | 电力电缆 | 1.名称:电力电缆 2.规格、型号:ZRYJY-10kV-3*95 3.敷设方式:综合考虑 4.电缆头:电缆终端头、中间头投标人综合考虑 5.工作内容:包括但不限于电缆敷设（敷设方式综合考虑）、电缆接地、中间头等工作及清单计价规范规定完成的内容和设计、招标文件要求的其他辅助性工作。 6.计量规则:按民航专业工程工程量计价规范，详见清单报价说明的第四条第22点 7.设备、主材供应方式:乙购 | m | 35.2
66 |  | 电力电缆 | 1.名称:电力电缆 2.规格、型号:WDZA-YJY-1kV-3*16 3.敷设方式:综合考虑 4.电缆头:电缆终端头、中间头投标人综合考虑 5.工作内容:包括但不限于电缆敷设（敷设方式综合考虑）、电缆接地、中间头等工作及清单计价规范规定完成的内容和设计、招标文件要求的其他辅助性工作。 6.计量规则:按民航专业工程工程量计价规范，详见清单报价说明的第四条第22点 7.设备、主材供应方式:乙购 | m | 1093.5
67 |  | 电力电缆 | 1.名称:电力电缆 2.规格、型号:WDZA-YJY-1kV-3*35 3.敷设方式:综合考虑 4.电缆头:电缆终端头、中间头投标人综合考虑 5.工作内容:包括但不限于电缆敷设（敷设方式综合考虑）、电缆接地、中间头等工作及清单计价规范规定完成的内容和设计、招标文件要求的其他辅助性工作。 6.计量规则:按民航专业工程工程量计价规范，详见清单报价说明的第四条第22点 7.设备、主材供应方式:乙购 | m | 35.2
68 |  | 电力电缆 | 1.名称:电力电缆 2.规格、型号:WDZA-YJY-1kV-3*35+1*16 3.敷设方式:综合考虑 4.电缆头:电缆终端头、中间头投标人综合考虑 5.工作内容:包括但不限于电缆敷设（敷设方式综合考虑）、电缆接地、中间头等工作及清单计价规范规定完成的内容和设计、招标文件要求的其他辅助性工作。 6.计量规则:按民航专业工程工程量计价规范，详见清单报价说明的第四条第22点 7.设备、主材供应方式:乙购 | m | 150
69 |  | 电力电缆 | 1.名称:电力电缆 2.规格、型号:WDZA-YJY-1kV-3*50 3.敷设方式:综合考虑 4.电缆头:电缆终端头、中间头投标人综合考虑 5.工作内容:包括但不限于电缆敷设（敷设方式综合考虑）、电缆接地、中间头等工作及清单计价规范规定完成的内容和设计、招标文件要求的其他辅助性工作。 6.计量规则:按民航专业工程工程量计价规范，详见清单报价说明的第四条第22点 7.设备、主材供应方式:乙购 | m | 229.4
70 |  | 电力电缆 | 1.名称:电力电缆 2.规格、型号:WDZA-YJY-1kV-3*50+1*25 3.敷设方式:综合考虑 4.电缆头:电缆终端头、中间头投标人综合考虑 5.工作内容:包括但不限于电缆敷设（敷设方式综合考虑）、电缆接地、中间头等工作及清单计价规范规定完成的内容和设计、招标文件要求的其他辅助性工作。 6.计量规则:按民航专业工程工程量计价规范，详见清单报价说明的第四条第22点 7.设备、主材供应方式:乙购 | m | 102.5
71 |  | 电力电缆 | 1.名称:电力电缆 2.规格、型号:WDZA-YJY-1kV-4*16 3.敷设方式:综合考虑 4.电缆头:电缆终端头、中间头投标人综合考虑 5.工作内容:包括但不限于电缆敷设（敷设方式综合考虑）、电缆接地、中间头等工作及清单计价规范规定完成的内容和设计、招标文件要求的其他辅助性工作。 6.计量规则:按民航专业工程工程量计价规范，详见清单报价说明的第四条第22点 7.设备、主材供应方式:乙购 | m | 784.5
72 |  | 电力电缆 | 1.名称:电力电缆 2.规格、型号:WDZA-YJY-1kV-4*95+1*50 3.敷设方式:综合考虑 4.电缆头:电缆终端头、中间头投标人综合考虑 5.工作内容:包括但不限于电缆敷设（敷设方式综合考虑）、电缆接地、中间头等工作及清单计价规范规定完成的内容和设计、招标文件要求的其他辅助性工作。 6.计量规则:按民航专业工程工程量计价规范，详见清单报价说明的第四条第22点 7.设备、主材供应方式:乙购 | m | 619.9
73 |  | 电力电缆 | 1.名称:电力电缆 2.规格、型号:WDZA-YJY-1kV-4*50+1*25 3.敷设方式:综合考虑 4.电缆头:电缆终端头、中间头投标人综合考虑 5.工作内容:包括但不限于电缆敷设（敷设方式综合考虑）、电缆接地、中间头等工作及清单计价规范规定完成的内容和设计、招标文件要求的其他辅助性工作。 6.计量规则:按民航专业工程工程量计价规范，详见清单报价说明的第四条第22点 7.设备、主材供应方式:乙购 | m | 105
74 |  | 电力电缆 | 1.名称:电力电缆 2.规格、型号:WDZA-YJY-1kV-4*50 3.敷设方式:综合考虑 4.电缆头:电缆终端头、中间头投标人综合考虑 5.工作内容:包括但不限于电缆敷设（敷设方式综合考虑）、电缆接地、中间头等工作及清单计价规范规定完成的内容和设计、招标文件要求的其他辅助性工作。 6.计量规则:按民航专业工程工程量计价规范，详见清单报价说明的第四条第22点 7.设备、主材供应方式:乙购 | m | 72.8
75 |  | 电力电缆 | 1.名称:电力电缆 2.规格、型号:WDZN-YJY-B1-8.7/15-3×300 3.敷设方式:综合考虑 4.电缆头:电缆终端头、中间头投标人综合考虑 5.工作内容:包括但不限于揭盖盖板、电缆敷设、电缆接地等民航专业工程工程量清单计价规范规定完成的内容及设计、招标文件要求的其他辅助性工作 6.设备、主材供应方式:乙供 | m | 1340
76 |  | 电力电缆 | 1.名称:电力电缆 2.规格、型号:ZR-YJY-10kV-3×300 3.敷设方式:综合考虑 4.电缆头:电缆终端头、中间头投标人综合考虑 5.工作内容:包括但不限于揭盖盖板、电缆敷设、电缆接地等民航专业工程工程量清单计价规范规定完成的内容及设计、招标文件要求的其他辅助性工作 6.设备、主材供应方式:乙供 | m | 9726
77 |  | 电力电缆 | 1.名称:电力电缆 2.规格、型号:ZR-YJY-10kV-3×120 3.敷设方式:综合考虑 4.电缆头:电缆终端头、中间头投标人综合考虑 5.工作内容:包括但不限于揭盖盖板、电缆敷设、电缆接地等民航专业工程工程量清单计价规范规定完成的内容及设计、招标文件要求的其他辅助性工作 6.设备、主材供应方式:乙供 | m | 32676
78 |  | 电力电缆 | 1.名称:电力电缆 2.规格、型号:ZR-YJY-10kV-3×95 3.敷设方式:综合考虑 4.电缆头:电缆终端头、中间头投标人综合考虑 5.工作内容:包括但不限于揭盖盖板、电缆敷设、电缆接地等民航专业工程工程量清单计价规范规定完成的内容及设计、招标文件要求的其他辅助性工作 6.设备、主材供应方式:乙供 | m | 18298
79 |  | 电力电缆 | 1.名称:电力电缆 2.规格、型号:ZR-YJY-10kV-3×70 3.敷设方式:综合考虑 4.电缆头:电缆终端头、中间头投标人综合考虑 5.工作内容:包括但不限于揭盖盖板、电缆敷设、电缆接地等民航专业工程工程量清单计价规范规定完成的内容及设计、招标文件要求的其他辅助性工作 6.设备、主材供应方式:乙供 | m | 31656
80 |  | 电力电缆 | 1.名称:电力电缆 2.规格、型号:YJY22-10kV-3×120 3.敷设方式:综合考虑(包含直埋电缆部分土方开挖回填) 4.电缆头:电缆终端头、中间头投标人综合考虑 5.直埋敷设做法见图集12D101-5《110kV及以下电缆敷设》 6.工作内容:包括但不限于揭盖盖板、铺砂、盖砖（板）、电缆敷设、电缆接地、土方开挖、回填、外运、场地复绿等民航专业工程工程量清单计价规范规定完成的内容及设计、招标文件要求的其他辅助性工作 7.设备、主材供应方式:乙供 | m | 23168
81 |  | 电力电缆 | 1.名称:电力电缆 2.规格、型号:ZR-YJY22-10kV-3×70 3.敷设方式:综合考虑(包含直埋电缆部分土方开挖回填) 4.电缆头:电缆终端头、中间头投标人综合考虑 5.直埋敷设做法见图集12D101-5《110kV及以下电缆敷设》 6.工作内容:包括但不限于揭盖盖板、铺砂、盖砖（板）、电缆敷设、电缆接地、土方开挖、回填、外运、场地复绿等民航专业工程工程量清单计价规范规定完成的内容及设计、招标文件要求的其他辅助性工作 7.设备、主材供应方式:乙供 | m | 3580
82 |  | 电力电缆 | 1.名称:电力电缆 2.规格、型号:ZR-YJY-10kV-3×70 3.敷设方式:综合考虑 4.电缆头:电缆终端头、中间头投标人综合考虑 5.工作内容:包括但不限于电缆敷设、电缆接地等民航专业工程工程量清单计价规范规定完成的内容及设计、招标文件要求的其他辅助性工作 6.设备、主材供应方式:乙供 | m | 15
83 |  | 电力电缆 | 1.名称:电力电缆 2.规格、型号:ZR-YJY-10kV-3×95 3.敷设方式:综合考虑 4.电缆头:电缆终端头、中间头投标人综合考虑 5.工作内容:包括但不限于电缆敷设、电缆接地等民航专业工程工程量清单计价规范规定完成的内容及设计、招标文件要求的其他辅助性工作 6.设备、主材供应方式:乙供 | m | 20
84 |  | 电力电缆 | 1.名称:电力电缆 2.规格、型号:ZR-YJY-10kV-3×70 3.敷设方式:综合考虑 4.电缆头:电缆终端头、中间头投标人综合考虑 5.工作内容:包括但不限于电缆敷设、电缆接地等民航专业工程工程量清单计价规范规定完成的内容及设计、招标文件要求的其他辅助性工作 6.设备、主材供应方式:乙供 | m | 20
85 |  | 电力电缆 | 1.名称:电力电缆 2.规格、型号:ZR-YJY-10kV-3×70 3.敷设方式:综合考虑 4.电缆头:电缆终端头、中间头投标人综合考虑 5.工作内容:包括但不限于电缆敷设、电缆接地等民航专业工程工程量清单计价规范规定完成的内容及设计、招标文件要求的其他辅助性工作 6.设备、主材供应方式:乙供 | m | 20
86 |  | 电力电缆 | 1.名称:电力电缆 2.型号、格规:WDZAN-YJY-1kV-4*150+1*70 3.敷设方式:穿管敷设 4.工作内容:包括但不限于电缆敷设（敷设方式综合考虑）电缆接地、中间头等工作及清单计价规范规定完成的内容和设计、招标文件要求的其他辅助性工作投标人综合考虑 5.设备、主材供应方式:乙供 | m | 65.22
87 |  | 电力电缆 | 1.名称:电力电缆 2.型号、格规:WDZA-YJY-1kV4*70+1*35 3.敷设方式:穿管敷设 4.工作内容:包括但不限于电缆敷设（敷设方式综合考虑）电缆接地、中间头等工作及清单计价规范规定完成的内容和设计、招标文件要求的其他辅助性工作投标人综合考虑 5.设备、主材供应方式:乙供 | m | 50
88 |  | 电力电缆 | 1.名称:电力电缆 2.型号、格规:WDZA-YJY-1kV4*50+1*25 3.敷设方式:穿管敷设 4.工作内容:包括但不限于电缆敷设（敷设方式综合考虑）电缆接地、中间头等工作及清单计价规范规定完成的内容和设计、招标文件要求的其他辅助性工作投标人综合考虑 5.设备、主材供应方式:乙供 | m | 131.63
89 |  | 电力电缆 | 1.名称:电力电缆 2.型号、格规:WDZA-YJY-0.6/1kV-5x16 3.敷设方式:穿管敷设 4.工作内容:包括但不限于电缆敷设（敷设方式综合考虑）电缆接地、中间头等工作及清单计价规范规定完成的内容和设计、招标文件要求的其他辅助性工作投标人综合考虑 5.设备、主材供应方式:乙供 | m | 72.11
90 |  | 电力电缆 | 1.名称:电力电缆 2.型号、格规:WDZAN-YJY-1kV-5*16 3.敷设方式:穿管敷设 4.工作内容:包括但不限于电缆敷设（敷设方式综合考虑）电缆接地、中间头等工作及清单计价规范规定完成的内容和设计、招标文件要求的其他辅助性工作投标人综合考虑 5.设备、主材供应方式:乙供 | m | 37.6
91 |  | 电力电缆 | 1.名称:电力电缆 2.型号、格规:WDZA-YJY-1kV-5*10 3.敷设方式:穿管敷设 4.工作内容:包括但不限于电缆敷设（敷设方式综合考虑）电缆接地、中间头等工作及清单计价规范规定完成的内容和设计、招标文件要求的其他辅助性工作投标人综合考虑 5.设备、主材供应方式:乙供 | m | 52.02
92 |  | 电力电缆 | 1.名称:电力电缆 2.型号、格规:WDZAN-YJY-5*6 3.敷设方式:穿管敷设 4.工作内容:包括但不限于电缆敷设（敷设方式综合考虑）电缆接地、中间头等工作及清单计价规范规定完成的内容和设计、招标文件要求的其他辅助性工作投标人综合考虑 5.设备、主材供应方式:乙供 | m | 27.68
93 |  | 电力电缆 | 1.名称:电力电缆 2.型号、格规:WDZA-YJY-1kV-4x2.5 3.敷设方式:穿管敷设 4.工作内容:包括但不限于电缆敷设（敷设方式综合考虑）电缆接地、中间头等工作及清单计价规范规定完成的内容和设计、招标文件要求的其他辅助性工作投标人综合考虑 5.设备、主材供应方式:乙供 | m | 256.15
94 |  | 配线 | 1.名称:电气配线 2.型号、规格:WDZAN-RVS-2*2.5 3.敷设方式:穿管敷设 4.工作内容:应包括电线敷设、电气接线、接线盒安装、调试及设计、招标文件要求的其他辅助性工作投标人综合考虑 5.设备、主材供应方式:乙供 | m | 1007.72
95 |  | 配线 | 1.名称:电气配线 2.型号、规格：WDZ-BYJ-6 3.敷设方式:穿管敷设 4.工作内容:应包括电线敷设、电气接线、接线盒安装、调试及设计、招标文件要求的其他辅助性工作投标人综合考虑 5.设备、主材供应方式:乙供 | m | 37.59
96 |  | 配线 | 1.名称:电气配线 2.型号、规格：WDZ-BYJ-4 3.敷设方式:穿管敷设 4.工作内容:应包括电线敷设、电气接线、接线盒安装、调试及设计、招标文件要求的其他辅助性工作投标人综合考虑 5.设备、主材供应方式:乙供 | m | 790.16
97 |  | 配线 | 1.名称:电气配线 2.型号、规格：WDZN-BYJ-2.5 3.敷设方式：管内敷设 4.工作内容:应包括安装、电气接线、调试及设计、招标文件要求的其他辅助性工作投标人综合考虑 5.设备、主材供应方式:乙供 | m | 2326.44
98 |  | 配线 | 1.名称:电气配线 2.型号、规格：WDZ-BYJ2.5 3.敷设方式：管内敷设 4.工作内容:应包括安装、电气接线、调试及设计、招标文件要求的其他辅助性工作投标人综合考虑 5.设备、主材供应方式:乙供 | m | 1423.53
99 |  | 配线 | 1.名称:电气配线 2.型号、规格：WDZ-BYJ1.5 3.敷设方式:穿管敷设 4.工作内容:应包括电线敷设、电气接线、接线盒安装、调试及设计、招标文件要求的其他辅助性工作投标人综合考虑 5.设备、主材供应方式:乙供 | m | 1340.6
100 |  | 控制电缆 | 1.名称:无卤低烟耐火阻燃交联聚乙烯绝缘聚乙烯护套控制电缆 2.型号、格规:WDZN-KVV-7X1.5 3.工作内容:应包括电缆敷设，电缆头安装及设计、招标文件要求的其他辅助性工作投标人综合考虑 4.设备、主材供应方式:乙供 | m | 45.32
101 |  | 配线 | 1.名称:电气配线 2.型号、规格：WDZN-RVS-2*2.5 3.敷设方式:穿管敷设 4.工作内容:应包括电线敷设、电气接线、接线盒安装、调试及设计、招标文件要求的其他辅助性工作投标人综合考虑 5.设备、主材供应方式:乙供 | m | 152.36
102 |  | 配线 | 1.名称:电气配线 2.型号、规格：WDZN-RVS-2x1.5 3.敷设方式:穿管敷设 4.工作内容:应包括电线敷设、电气接线、接线盒安装、调试及设计、招标文件要求的其他辅助性工作投标人综合考虑 5.设备、主材供应方式:乙供 | m | 508.18
103 |  | 配线 | 1.名称:电气配线 2.型号、规格：WDZN-RVVP-2*1.0 3.敷设方式:穿管敷设 4.工作内容:应包括电线敷设、电气接线、接线盒安装、调试及设计、招标文件要求的其他辅助性工作投标人综合考虑 5.设备、主材供应方式:乙供 | m | 77.68
104 |  | 配线 | 1.名称:电气配线 2.型号、规格：WDZN-BV1.5 3.敷设方式:穿管敷设 4.工作内容:应包括电线敷设、电气接线、接线盒安装、调试及设计、招标文件要求的其他辅助性工作投标人综合考虑 5.设备、主材供应方式:乙供 | m | 1698.4
105 |  | 配线 | 1.名称:无卤低烟铜芯交联聚乙烯绝缘 聚烯烃护套电线 2.型号、规格:WDZN-BYJ-4 3.技术参数及要求:应满足设计与招标要求 4.工作内容:应包括安装、电气接线、测试及设计、招标文件要求的其他辅助性工作投标人综合考虑 5.设备、主材供应方式:乙供 | m | 365.32
106 |  | 电力电缆 | 1.名称:电力电缆 2.规格、型号:YJY22-1kV-4x35+1x16 3.敷设方式:埋地、穿管敷设等综合考虑 4.电缆头:电缆终端头、中间头投标人综合考虑 5.工作内容:包括但不限于电缆敷设（敷设方式综合考虑）电缆接地、中间头等工作及清单计价规范规定完成的内容和设计、招标文件要求的其他辅助性工作投标人综合考虑 6.计量规则:按民航专业工程工程量计价规范，详见清单报价说明的第四条第22点 7.设备、主材供应方式:乙购 | m | 40
107 |  | 配线 | 1.名称：室外壁灯照明线缆 2.型号、规格：WDZA-BYJ-2.5 3.敷设方式：穿管敷设 4.工作内容：包括但不限于配线敷设、电气接线、调试等民航专业工程工程量清单计价规范规定的工作内容以及设计、招标文件要求的其他辅助性工作投标人综合考虑 5.计量规则:按民航专业工程工程量清单计价规范 6.设备、主材供应方式:乙购 | m | 631.47
108 |  | 电力电缆 | 1.名称:电力电缆 2.型号、格规:WDZA-YJY-1kV-4x2.5 3.敷设方式:穿管敷设 4.工作内容:应包括电缆敷设，电缆头安装及设计、招标文件要求的其他辅助性工作投标人综合考虑 5.设备、主材供应方式:乙供 | m | 65.21
109 |  | 配线 | 1.名称:电气配线 2.型号、规格：WDZ-BYJ4 3.敷设方式:穿管敷设 4.工作内容:应包括电线敷设、电气接线、接线盒安装、调试及设计、招标文件要求的其他辅助性工作投标人综合考虑 5.设备、主材供应方式:乙供 | m | 719.04
110 |  | 配线 | 1.名称:电气配线 2.型号、规格：WDZN-BYJ2.5 3.敷设方式：管内敷设 4.工作内容:应包括安装、电气接线、调试及设计、招标文件要求的其他辅助性工作投标人综合考虑 5.设备、主材供应方式:乙供 | m | 579.96
111 |  | 配线 | 1.名称:电气配线 2.型号、规格：WDZN-RVS-2*2.5 3.敷设方式:穿管敷设 4.工作内容:应包括电线敷设、电气接线、接线盒安装、调试及设计、招标文件要求的其他辅助性工作投标人综合考虑 5.设备、主材供应方式:乙供 | m | 199.8
112 |  | 配线 | 1.名称:电气配线 2.型号、规格：WDZN-RVS-2X1.5 3.敷设方式:穿管敷设 4.工作内容:应包括电线敷设、电气接线、接线盒安装、调试及设计、招标文件要求的其他辅助性工作投标人综合考虑 5.设备、主材供应方式:乙供 | m | 198.62
113 |  | 配线 | 1.名称:电气配线 2.型号、规格：WDZN-BYJ2.5 3.敷设方式:穿管敷设 4.工作内容:应包括电线敷设、电气接线、接线盒安装、调试及设计、招标文件要求的其他辅助性工作投标人综合考虑 5.设备、主材供应方式:乙供 | m | 50.14
114 |  | 电力电缆 | 1.名称:电力电缆 2.型号、格规:WDZA-YJY-0.6/1kV-5x16 3.敷设方式:穿管敷设 4.工作内容:包括但不限于电缆敷设（敷设方式综合考虑）电缆接地、中间头等工作及清单计价规范规定完成的内容和设计、招标文件要求的其他辅助性工作投标人综合考虑 5.设备、主材供应方式:乙供 | m | 72.11
115 |  | 电力电缆 | 1.名称:电力电缆 2.型号、格规:WDZA-YJY-1kV-5*10 3.敷设方式:穿管敷设 4.工作内容:包括但不限于电缆敷设（敷设方式综合考虑）电缆接地、中间头等工作及清单计价规范规定完成的内容和设计、招标文件要求的其他辅助性工作投标人综合考虑 5.设备、主材供应方式:乙供 | m | 70
116 |  | 配线 | 1.名称:电气配线 2.型号、规格：WDZN-BYJ-1.5 3.敷设方式：管内敷设 4.工作内容:应包括安装、电气接线、调试及设计、招标文件要求的其他辅助性工作投标人综合考虑 5.设备、主材供应方式:乙供 | m | 123.32
117 |  | 配线 | 1.名称:电气配线 2.型号、规格：WDZ-BYJ-1.5 3.敷设方式:穿管敷设 4.工作内容:应包括电线敷设、电气接线、接线盒安装、调试及设计、招标文件要求的其他辅助性工作投标人综合考虑 5.设备、主材供应方式:乙供 | m | 251.36
118 |  | 配线 | 1.名称:电气配线 2.型号、规格：WDZ-BYJ-16 3.敷设方式:穿管敷设 4.工作内容:应包括电线敷设、电气接线、接线盒安装、调试及设计、招标文件要求的其他辅助性工作投标人综合考虑 5.设备、主材供应方式:乙供 | m | 163.85
119 |  | 配线 | 1.名称:电气配线 2.型号、规格：WDZN-KVV-1.5 3.敷设方式:穿管敷设 4.工作内容:应包括电线敷设、电气接线、接线盒安装、调试及设计、招标文件要求的其他辅助性工作投标人综合考虑 5.设备、主材供应方式:乙供 | m | 152.36
120 |  | 配线 | 1.名称:阻燃屏蔽软电缆 2.型号、规格:WDZN-RVVP-2×1.0 3.技术参数及要求:应满足设计与招标要求 4.工作内容:应包括线缆敷设、电气接线、测试及设计、招标文件要求的其他辅助性工作投标人综合考虑 5.设备、主材供应方式:乙供 | m | 100
121 |  | 配线 | 1.名称:无卤低烟铜芯交联聚乙烯绝缘 聚烯烃护套电线 2.型号、规格:WDZN-BYJ-4 3.技术参数及要求:应满足设计与招标要求 4.工作内容:应包括安装、电气接线、测试及设计、招标文件要求的其他辅助性工作投标人综合考虑 5.设备、主材供应方式:乙供 | m | 125.62
122 |  | 配线 | 1.名称：室外壁灯照明线缆 2.型号、规格：WDZA-BYJ-2.5 3.敷设方式：穿管敷设 4.工作内容：包括但不限于配线敷设、电气接线、调试等民航专业工程工程量清单计价规范规定的工作内容以及设计、招标文件要求的其他辅助性工作投标人综合考虑 5.计量规则:按民航专业工程工程量清单计价规范 6.设备、主材供应方式:乙购 | m | 422.27
123 |  | 电力电缆 | 1.名称:电力电缆 2.型号、格规:WDZAN-YJY-1kV-4*150+1*70 3.敷设方式:穿管敷设 4.工作内容:包括但不限于电缆敷设（敷设方式综合考虑）电缆接地、中间头等工作及清单计价规范规定完成的内容和设计、招标文件要求的其他辅助性工作投标人综合考虑 5.设备、主材供应方式:乙供 | m | 65.22
124 |  | 电力电缆 | 1.名称:电力电缆 2.型号、格规:WDZA-YJY-1kV4*70+1*35 3.敷设方式:穿管敷设 4.工作内容:包括但不限于电缆敷设（敷设方式综合考虑）电缆接地、中间头等工作及清单计价规范规定完成的内容和设计、招标文件要求的其他辅助性工作投标人综合考虑 5.设备、主材供应方式:乙供 | m | 50
125 |  | 电力电缆 | 1.名称:电力电缆 2.型号、格规:WDZA-YJY-1kV4*50+1*25 3.敷设方式:穿管敷设 4.工作内容:包括但不限于电缆敷设（敷设方式综合考虑）电缆接地、中间头等工作及清单计价规范规定完成的内容和设计、招标文件要求的其他辅助性工作投标人综合考虑 5.设备、主材供应方式:乙供 | m | 131.63
126 |  | 电力电缆 | 1.名称:电力电缆 2.型号、格规:WDZA-YJY-0.6/1kV-5x16 3.敷设方式:穿管敷设 4.工作内容:包括但不限于电缆敷设（敷设方式综合考虑）电缆接地、中间头等工作及清单计价规范规定完成的内容和设计、招标文件要求的其他辅助性工作投标人综合考虑 5.设备、主材供应方式:乙供 | m | 72.11
127 |  | 电力电缆 | 1.名称:电力电缆 2.型号、格规:WDZAN-YJY-1kV-5*16 3.敷设方式:穿管敷设 4.工作内容:包括但不限于电缆敷设（敷设方式综合考虑）电缆接地、中间头等工作及清单计价规范规定完成的内容和设计、招标文件要求的其他辅助性工作投标人综合考虑 5.设备、主材供应方式:乙供 | m | 37.6
128 |  | 电力电缆 | 1.名称:电力电缆 2.型号、格规:WDZA-YJY-1kV-5*10 3.敷设方式:穿管敷设 4.工作内容:包括但不限于电缆敷设（敷设方式综合考虑）电缆接地、中间头等工作及清单计价规范规定完成的内容和设计、招标文件要求的其他辅助性工作投标人综合考虑 5.设备、主材供应方式:乙供 | m | 52.02
129 |  | 电力电缆 | 1.名称:电力电缆 2.型号、格规:WDZAN-YJY-5*6 3.敷设方式:穿管敷设 4.工作内容:包括但不限于电缆敷设（敷设方式综合考虑）电缆接地、中间头等工作及清单计价规范规定完成的内容和设计、招标文件要求的其他辅助性工作投标人综合考虑 5.设备、主材供应方式:乙供 | m | 27.68
130 |  | 电力电缆 | 1.名称:电力电缆 2.型号、格规:WDZA-YJY-1kV-4x2.5 3.敷设方式:穿管敷设 4.工作内容:包括但不限于电缆敷设（敷设方式综合考虑）电缆接地、中间头等工作及清单计价规范规定完成的内容和设计、招标文件要求的其他辅助性工作投标人综合考虑 5.设备、主材供应方式:乙供 | m | 256.15
131 |  | 配线 | 1.名称:电气配线 2.型号、规格:WDZAN-RVS-2*2.5 3.敷设方式:穿管敷设 4.工作内容:应包括电线敷设、电气接线、接线盒安装、调试及设计、招标文件要求的其他辅助性工作投标人综合考虑 5.设备、主材供应方式:乙供 | m | 1007.72
132 |  | 配线 | 1.名称:电气配线 2.型号、规格：WDZ-BYJ-6 3.敷设方式:穿管敷设 4.工作内容:应包括电线敷设、电气接线、接线盒安装、调试及设计、招标文件要求的其他辅助性工作投标人综合考虑 5.设备、主材供应方式:乙供 | m | 37.59
133 |  | 配线 | 1.名称:电气配线 2.型号、规格：WDZ-BYJ-4 3.敷设方式:穿管敷设 4.工作内容:应包括电线敷设、电气接线、接线盒安装、调试及设计、招标文件要求的其他辅助性工作投标人综合考虑 5.设备、主材供应方式:乙供 | m | 790.16
134 |  | 配线 | 1.名称:电气配线 2.型号、规格：WDZN-BYJ-2.5 3.敷设方式：管内敷设 4.工作内容:应包括安装、电气接线、调试及设计、招标文件要求的其他辅助性工作投标人综合考虑 5.设备、主材供应方式:乙供 | m | 2326.44
135 |  | 配线 | 1.名称:电气配线 2.型号、规格：WDZ-BYJ2.5 3.敷设方式：管内敷设 4.工作内容:应包括安装、电气接线、调试及设计、招标文件要求的其他辅助性工作投标人综合考虑 5.设备、主材供应方式:乙供 | m | 1423.53
136 |  | 配线 | 1.名称:电气配线 2.型号、规格：WDZ-BYJ1.5 3.敷设方式:穿管敷设 4.工作内容:应包括电线敷设、电气接线、接线盒安装、调试及设计、招标文件要求的其他辅助性工作投标人综合考虑 5.设备、主材供应方式:乙供 | m | 1340.6
137 |  | 控制电缆 | 1.名称:无卤低烟耐火阻燃交联聚乙烯绝缘聚乙烯护套控制电缆 2.型号、格规:WDZN-KVV-7X1.5 3.工作内容:应包括电缆敷设，电缆头安装及设计、招标文件要求的其他辅助性工作投标人综合考虑 4.设备、主材供应方式:乙供 | m | 45.32
138 |  | 配线 | 1.名称:电气配线 2.型号、规格：WDZN-RVS-2*2.5 3.敷设方式:穿管敷设 4.工作内容:应包括电线敷设、电气接线、接线盒安装、调试及设计、招标文件要求的其他辅助性工作投标人综合考虑 5.设备、主材供应方式:乙供 | m | 152.36
139 |  | 配线 | 1.名称:电气配线 2.型号、规格：WDZN-RVS-2x1.5 3.敷设方式:穿管敷设 4.工作内容:应包括电线敷设、电气接线、接线盒安装、调试及设计、招标文件要求的其他辅助性工作投标人综合考虑 5.设备、主材供应方式:乙供 | m | 508.18
140 |  | 配线 | 1.名称:电气配线 2.型号、规格：WDZN-RVVP-2*1.0 3.敷设方式:穿管敷设 4.工作内容:应包括电线敷设、电气接线、接线盒安装、调试及设计、招标文件要求的其他辅助性工作投标人综合考虑 5.设备、主材供应方式:乙供 | m | 77.68
141 |  | 配线 | 1.名称:电气配线 2.型号、规格：WDZN-BV1.5 3.敷设方式:穿管敷设 4.工作内容:应包括电线敷设、电气接线、接线盒安装、调试及设计、招标文件要求的其他辅助性工作投标人综合考虑 5.设备、主材供应方式:乙供 | m | 1698.4
142 |  | 配线 | 1.名称:无卤低烟铜芯交联聚乙烯绝缘 聚烯烃护套电线 2.型号、规格:WDZN-BYJ-4 3.技术参数及要求:应满足设计与招标要求 4.工作内容:应包括安装、电气接线、测试及设计、招标文件要求的其他辅助性工作投标人综合考虑 5.设备、主材供应方式:乙供 | m | 365.32
143 |  | 电力电缆 | 1.名称:电力电缆 2.型号、格规:WDZAN-YJY-1kV-4*150+1*70 3.敷设方式:穿管敷设 4.工作内容:包括但不限于电缆敷设（敷设方式综合考虑）电缆接地、中间头等工作及清单计价规范规定完成的内容和设计、招标文件要求的其他辅助性工作投标人综合考虑 5.设备、主材供应方式:乙供 | m | 65.22
144 |  | 电力电缆 | 1.名称:电力电缆 2.型号、格规:WDZA-YJY-1kV4*70+1*35 3.敷设方式:穿管敷设 4.工作内容:包括但不限于电缆敷设（敷设方式综合考虑）电缆接地、中间头等工作及清单计价规范规定完成的内容和设计、招标文件要求的其他辅助性工作投标人综合考虑 5.设备、主材供应方式:乙供 | m | 50
145 |  | 电力电缆 | 1.名称:电力电缆 2.型号、格规:WDZA-YJY-1kV4*50+1*25 3.敷设方式:穿管敷设 4.工作内容:包括但不限于电缆敷设（敷设方式综合考虑）电缆接地、中间头等工作及清单计价规范规定完成的内容和设计、招标文件要求的其他辅助性工作投标人综合考虑 5.设备、主材供应方式:乙供 | m | 131.63
146 |  | 电力电缆 | 1.名称:电力电缆 2.型号、格规:WDZA-YJY-0.6/1kV-5x16 3.敷设方式:穿管敷设 4.工作内容:包括但不限于电缆敷设（敷设方式综合考虑）电缆接地、中间头等工作及清单计价规范规定完成的内容和设计、招标文件要求的其他辅助性工作投标人综合考虑 5.设备、主材供应方式:乙供 | m | 72.11
147 |  | 电力电缆 | 1.名称:电力电缆 2.型号、格规:WDZAN-YJY-1kV-5*16 3.敷设方式:穿管敷设 4.工作内容:包括但不限于电缆敷设（敷设方式综合考虑）电缆接地、中间头等工作及清单计价规范规定完成的内容和设计、招标文件要求的其他辅助性工作投标人综合考虑 5.设备、主材供应方式:乙供 | m | 37.6
148 |  | 电力电缆 | 1.名称:电力电缆 2.型号、格规:WDZA-YJY-1kV-5*10 3.敷设方式:穿管敷设 4.工作内容:包括但不限于电缆敷设（敷设方式综合考虑）电缆接地、中间头等工作及清单计价规范规定完成的内容和设计、招标文件要求的其他辅助性工作投标人综合考虑 5.设备、主材供应方式:乙供 | m | 52.02
149 |  | 电力电缆 | 1.名称:电力电缆 2.型号、格规:WDZAN-YJY-5*6 3.敷设方式:穿管敷设 4.工作内容:包括但不限于电缆敷设（敷设方式综合考虑）电缆接地、中间头等工作及清单计价规范规定完成的内容和设计、招标文件要求的其他辅助性工作投标人综合考虑 5.设备、主材供应方式:乙供 | m | 27.68
150 |  | 电力电缆 | 1.名称:电力电缆 2.型号、格规:WDZA-YJY-1kV-4x2.5 3.敷设方式:穿管敷设 4.工作内容:包括但不限于电缆敷设（敷设方式综合考虑）电缆接地、中间头等工作及清单计价规范规定完成的内容和设计、招标文件要求的其他辅助性工作投标人综合考虑 5.设备、主材供应方式:乙供 | m | 256.15
151 |  | 配线 | 1.名称:电气配线 2.型号、规格:WDZAN-RVS-2*2.5 3.敷设方式:穿管敷设 4.工作内容:应包括电线敷设、电气接线、接线盒安装、调试及设计、招标文件要求的其他辅助性工作投标人综合考虑 5.设备、主材供应方式:乙供 | m | 1007.72
152 |  | 配线 | 1.名称:电气配线 2.型号、规格：WDZ-BYJ-6 3.敷设方式:穿管敷设 4.工作内容:应包括电线敷设、电气接线、接线盒安装、调试及设计、招标文件要求的其他辅助性工作投标人综合考虑 5.设备、主材供应方式:乙供 | m | 37.59
153 |  | 配线 | 1.名称:电气配线 2.型号、规格：WDZ-BYJ-4 3.敷设方式:穿管敷设 4.工作内容:应包括电线敷设、电气接线、接线盒安装、调试及设计、招标文件要求的其他辅助性工作投标人综合考虑 5.设备、主材供应方式:乙供 | m | 790.16
154 |  | 配线 | 1.名称:电气配线 2.型号、规格：WDZN-BYJ-2.5 3.敷设方式：管内敷设 4.工作内容:应包括安装、电气接线、调试及设计、招标文件要求的其他辅助性工作投标人综合考虑 5.设备、主材供应方式:乙供 | m | 2326.44
155 |  | 配线 | 1.名称:电气配线 2.型号、规格：WDZ-BYJ2.5 3.敷设方式：管内敷设 4.工作内容:应包括安装、电气接线、调试及设计、招标文件要求的其他辅助性工作投标人综合考虑 5.设备、主材供应方式:乙供 | m | 1423.53
156 |  | 配线 | 1.名称:电气配线 2.型号、规格：WDZ-BYJ1.5 3.敷设方式:穿管敷设 4.工作内容:应包括电线敷设、电气接线、接线盒安装、调试及设计、招标文件要求的其他辅助性工作投标人综合考虑 5.设备、主材供应方式:乙供 | m | 1340.6
157 |  | 控制电缆 | 1.名称:无卤低烟耐火阻燃交联聚乙烯绝缘聚乙烯护套控制电缆 2.型号、格规:WDZN-KVV-7X1.5 3.工作内容:应包括电缆敷设，电缆头安装及设计、招标文件要求的其他辅助性工作投标人综合考虑 4.设备、主材供应方式:乙供 | m | 45.32
158 |  | 配线 | 1.名称:电气配线 2.型号、规格：WDZN-RVS-2*2.5 3.敷设方式:穿管敷设 4.工作内容:应包括电线敷设、电气接线、接线盒安装、调试及设计、招标文件要求的其他辅助性工作投标人综合考虑 5.设备、主材供应方式:乙供 | m | 152.36
159 |  | 配线 | 1.名称:电气配线 2.型号、规格：WDZN-RVS-2x1.5 3.敷设方式:穿管敷设 4.工作内容:应包括电线敷设、电气接线、接线盒安装、调试及设计、招标文件要求的其他辅助性工作投标人综合考虑 5.设备、主材供应方式:乙供 | m | 508.18
160 |  | 配线 | 1.名称:电气配线 2.型号、规格：WDZN-RVVP-2*1.0 3.敷设方式:穿管敷设 4.工作内容:应包括电线敷设、电气接线、接线盒安装、调试及设计、招标文件要求的其他辅助性工作投标人综合考虑 5.设备、主材供应方式:乙供 | m | 77.68
161 |  | 配线 | 1.名称:电气配线 2.型号、规格：WDZN-BV1.5 3.敷设方式:穿管敷设 4.工作内容:应包括电线敷设、电气接线、接线盒安装、调试及设计、招标文件要求的其他辅助性工作投标人综合考虑 5.设备、主材供应方式:乙供 | m | 1698.4
162 |  | 配线 | 1.名称:无卤低烟铜芯交联聚乙烯绝缘 聚烯烃护套电线 2.型号、规格:WDZN-BYJ-4 3.技术参数及要求:应满足设计与招标要求 4.工作内容:应包括安装、电气接线、测试及设计、招标文件要求的其他辅助性工作投标人综合考虑 5.设备、主材供应方式:乙供 | m | 365.32
163 |  | 电力电缆 | 1.名称:阻燃电力电缆 2.型号、规格:WDZ-YJY-1kV-3*240+1*120 3.敷设方式：穿管 4.工作内容:应包括电缆敷设；电缆头安装及设计、招标文件要求的其他辅助性工作投标人综合考虑 5.设备、主材供应方式:乙供 | m | 400
164 |  | 电力电缆 | 1.名称:阻燃电力电缆 2.型号、规格:WDZ-YJY-1kV-4*95+1*50 3.敷设方式：穿管 4.工作内容:应包括电缆敷设；电缆头安装及设计、招标文件要求的其他辅助性工作投标人综合考虑 5.设备、主材供应方式:乙供 | m | 20
165 |  | 电力电缆 | 1.名称:阻燃电力电缆 2.型号、规格:WDZ-YJY-1kV-4*16 3.敷设方式：穿管 4.工作内容:应包括电缆敷设；电缆头安装及设计、招标文件要求的其他辅助性工作投标人综合考虑 5.设备、主材供应方式:乙供 | m | 60
166 |  | 电力电缆 | 1.名称:阻燃电力电缆 2.型号、规格:WDZ-YJY-1kV-4*10 3.敷设方式：穿管 4.工作内容:应包括电缆敷设；电缆头安装及设计、招标文件要求的其他辅助性工作投标人综合考虑 5.设备、主材供应方式:乙供 | m | 300
167 |  | 电力电缆 | 1.名称:阻燃电力电缆 2.型号、规格:WDZ-YJY-1kV-4*6 3.敷设方式：穿管 4.工作内容:应包括电缆敷设；电缆头安装及设计、招标文件要求的其他辅助性工作投标人综合考虑 5.设备、主材供应方式:乙供 | m | 300
168 |  | 电力电缆 | 1.名称:阻燃电力电缆 2.型号、规格:WDZ-YJY-1kV-4*4 3.敷设方式：穿管 4.工作内容:应包括电缆敷设；电缆头安装及设计、招标文件要求的其他辅助性工作投标人综合考虑 5.设备、主材供应方式:乙供 | m | 400
169 |  | 控制电缆 | 1.名称:控制电缆 2.规格、型号:KVVP-24*2.5 3.敷设方式:穿管 4.工作内容:应包括电缆敷设；电缆头安装及设计、招标文件要求的其他辅助性工作投标人综合考虑 5.设备、主材供应方式:乙供 | m | 600
现报价完全符合招标文件要求和响应商务文件要求。
合计
报价单位（盖章）：
联系方式：
报价时间：

## 珠项目助航灯光电缆及电力电缆
材料、设备询价单（铜价69000/吨）
序号 | 项目编码 | 材设名称 | 材设特征描述 | 计量单位 | 工程量 | 品牌名称 | 金额（元） |  |  |  | 税率 | 报价是否包含安装和调试 | 备注 | 型号
[7 empty] | 不含税到货单价 | 含税到货单价 | 不含税到货合价 | 含税到货合价
1 |  | 助航灯光专用一次电缆 DYJY-5KV-1*6mm2 | 1、名称：助航灯光专用一次电缆 2、规格、参数：DYJY-5KV-1*6mm2 3、具体详见蓝图及技术规格书 4、综合考虑按图纸和规范要求而实施、完成这项工程的一切有关费用 | m | 101281.3
2 |  | 助航灯光专用二次电缆 DJ-JDKR-500V-1*4mm2 | 1、名称：助航灯光专用二次电缆 2、规格、参数：DJ-JDKR-500V-1*4mm2 3、具体详见蓝图及技术规格书 4、综合考虑按图纸和规范要求而实施、完成这项工程的一切有关费用 | m | 44467.49
3 |  | 交联铠装电缆 YJV22-0.6/1-3*35mm2 | 1、名称：交联铠装电缆 2、规格、参数：YJV22-0.6/1-3*35mm2 3、具体详见蓝图及技术规格书 4、综合考虑按图纸和规范要求而实施、完成这项工程的一切有关费用 | m | 655.63
4 |  | 控制电缆 KVVP22-450/750V-6*4mm2 | 1、名称：交联铠装控制电缆 2、规格、参数：KVVP22-450/750V-6*4mm2 3、具体详见蓝图及技术规格书 4、综合考虑按图纸和规范要求而实施、完成这项工程的一切有关费用 | m | 655.63
5 |  | 交联铠装电缆 YJV22-8.7/15-3*70mm2 | 1、名称：交联铠装电缆 2、规格、参数：YJV22-8.7/15-3*70mm2 3、具体详见蓝图及技术规格书 4、综合考虑按图纸和规范要求而实施、完成这项工程的一切有关费用 | m | 1928.97
6 |  | 交联铠装电缆 YJV22-0.6/1-4*240mm2 | 1、名称：交联铠装电缆 2、规格、参数：YJV22-0.6/1-4*240mm2 3、具体详见蓝图及技术规格书 4、综合考虑按图纸和规范要求而实施、完成这项工程的一切有关费用 | m | 133.89
7 |  | 交联铠装电缆 YJV22-0.6/1-4*120mm2 | 1、名称：交联铠装电缆 2、规格、参数：YJV22-0.6/1-4*120mm2 3、具体详见蓝图及技术规格书 4、综合考虑按图纸和规范要求而实施、完成这项工程的一切有关费用 | m | 2355.9
8 |  | 交联铠装电缆 YJV22-0.6/1-4*50mm2 | 1、名称：交联铠装电缆 2、规格、参数：YJV22-0.6/1-4*50mm2 3、具体详见蓝图及技术规格书 4、包综合考虑按图纸和规范要求而实施、完成这项工程的一切有关费用 | m | 390.78
9 |  | 交联铠装电缆 YJV22-0.6/1-4*35mm2 | 1、名称：交联铠装电缆 2、规格、参数：YJV22-0.6/1-4*35mm2 3、具体详见蓝图及技术规格书 4、综合考虑按图纸和规范要求而实施、完成这项工程的一切有关费用 | m | 997.83
10 |  | 交联铠装电缆 YJV22-0.6/1-4*16mm2 | 1、名称：交联铠装电缆 2、规格、参数：YJV22-0.6/1-4*16mm2 3、具体详见蓝图及技术规格书 4、综合考虑按图纸和规范要求而实施、完成这项工程的一切有关费用 | m | 4298.88
11 |  | 电力电缆 YJV22-0.6/1-4*10mm2 | 1、名称：交联铠装电缆 2、规格、参数：YJV22-0.6/1-4*10mm2 3、具体详见蓝图及技术规格书 4、综合考虑按图纸和规范要求而实施、完成这项工程的一切有关费用 | m | 1771.06
12 |  | 电力电缆 YJV22-0.6/1-5*4mm2 | 1、名称：交联铠装电缆 2、规格、参数：YJV22-0.6/1-5*4mm2 3、具体详见蓝图及技术规格书 4、综合考虑按图纸和规范要求而实施、完成这项工程的一切有关费用 | m | 1058.14
13 |  | 电力电缆 YJV22-0.6/1-3*4mm2 | 1、名称：交联铠装电缆 2、规格、参数：YJV22-0.6/1-3*4mm2 3、具体详见蓝图及技术规格书 4、综合考虑按图纸和规范要求而实施、完成这项工程的一切有关费用 | m | 3201.1
14 |  | 充电桩电缆 YJV22-0.6/1kV-4*240+1*120mm2 | 1、名称：充电桩电缆 2、规格、参数：YJV22-0.6/1kV-4*240+1*120mm2 3、具体详见蓝图及技术规格书 4、综合考虑按图纸和规范要求而实施、完成这项工程的一切有关费用 | m | 272.64
15 |  | 电力电缆 YJV-10KV-3*70mm2 | 1、名称：电力电缆 2、规格、参数：YJV-10KV-3*70mm2 3、具体详见蓝图及技术规格书 4、包含其他所有相关 5、综合考虑按图纸和规范要求而实施、完成这项工程的一切有关费用 | m | 47.84
16 |  | 电力电缆 YJV-1KV-3*35mm2 | 1、名称：电力电缆 2、规格、参数：YJV-1KV-3*35mm2 3、具体详见蓝图及技术规格书 4、包含其他所有相关 5、综合考虑按图纸和规范要求而实施、完成这项工程的一切有关费用 | m | 448.06
17 |  | 电力电缆 YJV-1KV-3*16mm2 | 1、名称：电力电缆 2、规格、参数：YJV-1KV-3*16mm2 3、具体详见蓝图及技术规格书 4、包含其他所有相关 5、综合考虑按图纸和规范要求而实施、完成这项工程的一切有关费用 | m | 170.36
18 |  | 电力电缆 YJV-1KV-3*10mm2 | 1、名称：电力电缆 2、规格、参数：YJV-1KV-3*10mm2 3、具体详见蓝图及技术规格书 4、包含其他所有相关 5、综合考虑按图纸和规范要求而实施、完成这项工程的一切有关费用 | m | 92.89
19 |  | 电力电缆 YJV-1KV-5*6mm2 | 1、名称：电力电缆 2、规格、参数：YJV-1KV-5*6mm2 3、具体详见蓝图及技术规格书 4、包含其他所有相关 5、综合考虑按图纸和规范要求而实施、完成这项工程的一切有关费用 | m | 46.24
20 |  | 电力电缆 YJV-1KV-4*150+1*70mm2 | 1、名称：电力电缆 2、规格、参数：YJV-1KV-4*150+1*70mm2 3、具体详见蓝图及技术规格书 4、包含其他所有相关 5、综合考虑按图纸和规范要求而实施、完成这项工程的一切有关费用 | m | 282.49
21 |  | 电力电缆 YJV-10KV-3*70mm2 | 1、名称：电力电缆 2、规格、参数：YJV-10KV-3*70mm2 3、具体详见蓝图及技术规格书 4、综合考虑按图纸和规范要求而实施、完成这项工程的一切有关费用 | m | 49.93
22 |  | 电力电缆 YJV-1KV-3*35mm2 | 1、名称：电力电缆 2、规格、参数：YJV-1KV-3*35mm2 3、具体详见蓝图及技术规格书 4、综合考虑按图纸和规范要求而实施、完成这项工程的一切有关费用 | m | 445.74
23 |  | 电力电缆 YJV-1KV-3*16mm2 | 1、名称：电力电缆 2、规格、参数：YJV-1KV-3*16mm2 3、具体详见蓝图及技术规格书 4、综合考虑按图纸和规范要求而实施、完成这项工程的一切有关费用 | m | 159.65
24 |  | 电力电缆 YJV-1KV-3*10mm2 | 1、名称：电力电缆 2、规格、参数：YJV-1KV-3*10mm2 3、具体详见蓝图及技术规格书 4、综合考虑按图纸和规范要求而实施、完成这项工程的一切有关费用 | m | 82.12
25 |  | 电力电缆 YJV-1KV-5*6mm2 | 1、名称：电力电缆 2、规格、参数：YJV-1KV-5*6mm2 3、具体详见蓝图及技术规格书 4、综合考虑按图纸和规范要求而实施、完成这项工程的一切有关费用 | m | 52.44
26 |  | 电力电缆 YJV-1KV-4*150+1*70mm2 | 1、名称：电力电缆 2、规格、参数：YJV-1KV-4*150+1*70mm2 3、具体详见蓝图及技术规格书 4、综合考虑按图纸和规范要求而实施、完成这项工程的一切有关费用 | m | 279.37
现报价完全符合招标文件要求和响应商务文件要求。
合计
报价单位（盖章）：
联系方式：
报价时间：