## 采购须知及注意事项
请仔细核对完注意事项、合同模板内容后，认可的情况下再回复报价。如有问题及时沟通！！！敬请谅解。

## 电线、电缆、管材
材料、设备询价单
工程名称：
询价单位：广州白云国际机场建设发展有限公司 |  |  |  | 询价用途：采购询价
联系人： 黄工 电话：020-36050471 邮箱：jfcg@gdairport.com
报价时间及要求：请将报价文件及相应证明文件加盖公章后以邮件形式发送至jfcg@gdairport.com。设备、材料相关技术要求详见材设特征描述及招标文件（标书、招标图纸）要求，如招标文件与图纸出现不一致，请与我司咨询。同时也请仔细查阅注意事项。
序号 | 项目编码 | 材设名称 | 材设特征描述 | 计量单位 | 工程量 | 品牌名称 | 金额（元） |  |  |  | 税率 | 报价是否包含安装和调试 | 备注 | 型号
[7 empty] | 不含税到货单价 | 含税到货单价 | 不含税到货合价 | 含税到货合价
1 |  | 电气照明
2 |  | 配电箱 | 1.名称:配电箱 D-5~6AL1 2.型号、规格:详见系统图 3.其它:含支架及接地 | 台 | 2
3 |  | 配电箱 | 1.名称:配电箱 D-5~6AL2 2.型号、规格:详见系统图 3.其它:含支架及接地 | 台 | 2
4 |  | 配电箱 | 1.名称:配电箱 D-5~6AL3 2.型号、规格:详见系统图 3.其它:含支架及接地 | 台 | 2
5 |  | 配电箱 | 1.名称:配电箱 D-5~6AL4 2.型号、规格:详见系统图 3.其它:含支架及接地 | 台 | 2
6 |  | 配电箱 | 1.名称:配电箱 D-5~6ALG 2.型号、规格:详见系统图 3.其它:含支架及接地 | 台 | 2
7 |  | 始端箱、分线箱 | 1.名称:母线槽插接箱 2.容量(A):400A/3P | 台 | 3
8 |  | 配电箱 | 1.名称:空调配电总箱 D-5~6RKAL 2.型号、规格:详见系统图 3.其它:含支架及接地 | 台 | 2
9 |  | 配电箱 | 1.名称:配电箱 D-8AL 2.型号、规格:详见系统图 3.其它:含支架及接地 | 台 | 1
10 |  | 配电箱 | 1.名称:空调配电总箱 D-8RKAL 2.型号、规格:详见系统图 3.其它:含支架及接地 | 台 | 1
11 |  | 配电箱 | 1.名称:配电箱 D-8AL1/4 2.型号、规格:详见系统图 3.其它:含支架及接地 | 台 | 2
12 |  | 配电箱 | 1.名称:配电箱 D-8AL2~3 2.型号、规格:详见系统图 3.其它:含支架及接地 | 台 | 2
13 |  | 配电箱 | 1.名称:配电箱 D-8AL5 2.型号、规格:详见系统图 3.其它:含支架及接地 | 台 | 1
14 |  | 配电箱 | 1.名称:配电箱 D-8AL6 2.型号、规格:详见系统图 3.其它:含支架及接地 | 台 | 1
15 |  | 配电箱 | 1.名称:配电箱 D-8AL7 2.型号、规格:详见系统图 3.其它:含支架及接地 | 台 | 1
16 |  | 配电箱 | 1.名称:配电箱 D-8AL8 2.型号、规格:详见系统图 3.其它:含支架及接地 | 台 | 1
17 |  | 配电箱 | 1.名称:配电箱 D-8AL9 2.型号、规格:详见系统图 3.其它:含支架及接地 | 台 | 1
18 |  | 配电箱 | 1.名称:配电箱 D-8ALG 2.型号、规格:详见系统图 3.其它:含支架及接地 | 台 | 1
19 |  | 电力电缆 | 1.名称:铜芯电缆 2.规格:ZB-YJV-1kV-4x185+1x95 3.敷设方式:管、槽内敷设 4.其它:包含电缆头制作安装 | m | 21.6
20 |  | 电力电缆 | 1.名称:铜芯电缆 2.规格:WDZ(B)-YJY-3x95+2x50 3.敷设方式:管、槽内敷设 4.其它:包含电缆头制作安装 | m | 238.6
21 |  | 电力电缆 | 1.名称:铜芯电缆 2.规格:WDZ(B)-YJY-4x25+1x16 3.敷设方式:管、槽内敷设 4.其它:包含电缆头制作安装 | m | 373.7
22 |  | 电力电缆 | 1.名称:铜芯电缆 2.规格:WDZ(B)-YJY-5x16 3.敷设方式:管、槽内敷设 4.其它:包含电缆头制作安装 | m | 12
23 |  | 电力电缆 | 1.名称:铜芯电缆 2.规格:WDZ(B)-YJY-5x10 3.敷设方式:管、槽内敷设 4.其它:包含电缆头制作安装 | m | 1303.1
24 |  | 电力电缆 | 1.名称:铜芯电缆 2.规格:WDZ(B)-YJY-5x6 3.敷设方式:管、槽内敷设 4.其它:包含电缆头制作安装 | m | 133.5
25 |  | 线槽 | 1.名称:镀锌金属线槽 2.规格:400*100 3.其它:含支托架 4.除锈、刷油:人工除轻锈、刷防锈漆 | m | 44.5
26 |  | 线槽 | 1.名称:镀锌金属线槽 2.规格:300*100 3.其它:含支托架 4.除锈、刷油:人工除轻锈、刷防锈漆 | m | 19.6
27 |  | 线槽 | 1.名称:镀锌金属线槽 2.规格:200*100 3.其它:含支托架 4.除锈、刷油:人工除轻锈、刷防锈漆 | m | 303.8
28 |  | 线槽 | 1.名称:镀锌金属线槽 2.规格:150*100 3.其它:含支托架 4.除锈、刷油:人工除轻锈、刷防锈漆 | m | 224.5
29 |  | 线槽 | 1.名称:镀锌金属防水线槽 2.规格:300*100 3.其它:含支托架 4.除锈、刷油:人工除轻锈、刷防锈漆 | m | 5
30 |  | 线槽 | 1.名称:镀锌金属防水线槽 2.规格:200*100 3.其它:含支托架 4.除锈、刷油:人工除轻锈、刷防锈漆 | m | 88.8
31 |  | 线槽 | 1.名称:镀锌金属防水线槽 2.规格:100*100 3.其它:含支托架 4.除锈、刷油:人工除轻锈、刷防锈漆 | m | 11
32 |  | 配线 | 1.配线形式:管槽内穿线 2.规格:WDZ(C)-BYJ-2.5 3.工程量计算规则:按设计图示尺寸以单线长度计算(含预留长度)，因敷设所需绕梁、墙、柱长度在综合单价内考虑，不另行计算 | m | 16959.58
33 |  | 配线 | 1.配线形式:管槽内穿线 2.规格:WDZ(C)-BYJ-4 3.工程量计算规则:按设计图示尺寸以单线长度计算(含预留长度)，因敷设所需绕梁、墙、柱长度在综合单价内考虑，不另行计算 | m | 16892.14
34 |  | 配管 | 1.名称:塑料电线管 2.材质、规格:PVC20 3.配置形式:暗敷 4.其它:包含凿槽刨沟、修补、接线盒、灯具开关底盒等所有配管敷设的相关工作内容 5.工程量计算规则:按图示长度计算，因敷设所需绕梁、墙、柱长度在综合单价内考虑，不另行计算 | m | 2251
35 |  | 配管 | 1.名称:塑料电线管 2.材质、规格:PVC25 3.配置形式:暗敷 4.其它:包含凿槽刨沟、修补、接线盒、灯具开关底盒等所有配管敷设的相关工作内容 5.工程量计算规则:按图示长度计算，因敷设所需绕梁、墙、柱长度在综合单价内考虑，不另行计算 | m | 70
36 |  | 配管 | 1.名称:塑料电线管 2.材质、规格:PVC32 3.配置形式:暗敷 4.其它:包含凿槽刨沟、修补、接线盒、灯具开关底盒等所有配管敷设的相关工作内容 5.工程量计算规则:按图示长度计算，因敷设所需绕梁、墙、柱长度在综合单价内考虑，不另行计算 | m | 20
37 |  | 配管 | 1.名称:套接紧定式镀锌钢导管 2.材质、规格:JDG20 3.配置形式:明敷 4.其它:包含支架、接线盒、灯具开关底盒等所有配管敷设的相关工作内容 5.工程量计算规则:按图示长度计算，因敷设所需绕梁、墙、柱长度在综合单价内考虑，不另行计算 | m | 2215.33
38 |  | 配管 | 1.名称:套接紧定式镀锌钢导管 2.材质、规格:JDG25 3.配置形式:明敷 4.其它:包含支架、接线盒、灯具开关底盒等所有配管敷设的相关工作内容 5.工程量计算规则:按图示长度计算，因敷设所需绕梁、墙、柱长度在综合单价内考虑，不另行计算 | m | 297.3
39 |  | 配管 | 1.名称:套接紧定式镀锌钢导管 2.材质、规格:JDG32 3.配置形式:明敷 4.其它:包含支架、接线盒、灯具开关底盒等所有配管敷设的相关工作内容 5.工程量计算规则:按图示长度计算，因敷设所需绕梁、墙、柱长度在综合单价内考虑，不另行计算 | m | 48.2
40 |  | 普通灯具 | 1.名称:筒灯 2.规格、型号:12W LED 3.其它:含金属软管、底盒、天花开孔等 | 套 | 432
41 |  | 普通灯具 | 1.名称:可调角度射灯 2.规格、型号:5W LED 3.其它:含金属软管、底盒、天花开孔等 | 套 | 172
42 |  | 普通灯具 | 1.名称:明装格栅双头射灯 2.规格、型号:24W LED 3.其它:含金属软管、底盒、天花开孔等 | 套 | 124
43 |  | 普通灯具 | 1.名称:防眩光射灯 2.规格、型号:5W 3.其它:含金属软管、底盒、天花开孔等 | 套 | 78
44 |  | 装饰灯 | 1.名称:暗藏灯管（带支架） 2.规格、型号:14W/M 3.其它:含金属软管、底盒、天花开孔等 | 套 | 975
45 |  | 灯盘 | 1.名称:600*600灯盘 2.型号、规格:30W LED 3.其它:含金属软管、底盒、灯具支吊架、天花开孔等 | 套 | 6
46 |  | LED吊灯 | 1.名称:成品LED吊灯1800*70mm 2.规格、型号:52W 6500K 3.其它:含金属软管、底盒、灯具支吊架、天花开孔等 | 套 | 526
47 |  | 照明开关 | 1.名称、型号:单联单控暗开关 2.安装方式:综合考虑 3.焊压端子、接线满足设计及规范要求 4.其它:含金属软管、底盒 | 个 | 3
48 |  | 照明开关 | 1.名称、型号:双联单控暗开关 2.安装方式:综合考虑 3.焊压端子、接线满足设计及规范要求 4.其它:含金属软管、底盒 | 个 | 67
49 |  | 照明开关 | 1.名称、型号:三联单控暗开关 2.安装方式:综合考虑 3.焊压端子、接线满足设计及规范要求 4.其它:含金属软管、底盒 | 个 | 78
50 |  | 照明开关 | 1.名称、型号:四联单控暗开关 2.安装方式:综合考虑 3.焊压端子、接线满足设计及规范要求 4.其它:含金属软管、底盒 | 个 | 25
51 |  | 插座 | 1.名称:二、三极插座（五孔） 2.型号、规格:综合考虑，墙面不区分使用类型 3.安装方式:综合考虑 4.其它:含金属软管、底盒 | 个 | 617
52 |  | 插座 | 1.名称:地面五孔插座 2.安装方式:综合考虑 3.其它:含金属软管、底盒 | 个 | 28
53 |  | 插座 | 1.名称:预留智能面板防水插座 2.型号、规格:综合考虑 3.安装方式:综合考虑 4.其它:含金属软管、底盒 | 个 | 20
54 |  | 电源接线 | 1.名称:预留电源线盒 2.安装形式:天花明装 | 个 | 33
55 |  | 应急照明
56 |  | 配电箱 | 1.名称:集中控制型应急照明箱 D-5~6、8AE 2.型号、规格:详见系统图,IP33 3.其它:含支架及接地 | 台 | 3
57 |  | 配管 | 1.名称:镀锌电线管 2.材质:MT20*1.5 3.配置形式:明敷、暗敷综合考虑 4.其它:包含凿槽刨沟、修补、支架、接线盒、灯具开关底盒等所有配管敷设的相关工作内容 5.工程量计算规则:按图示长度计算，因敷设所需绕梁、墙、柱长度在综合单价内考虑，不另行计算 | m | 600.68
58 |  | 配线 | 1.名称:管内穿线 2.规格:WDZN(C)-BYJ-2.5 3.工程量计算规则:按设计图示尺寸以单线长度计算(含预留长度)，因敷设所需绕梁、墙、柱长度在综合单价内考虑，不另行计算 | m | 1921.55
59 |  | 配线 | 1.名称:管内穿线 2.规格:WDZN(C)-RVS-2x2.5 3.工程量计算规则:按设计图示尺寸以单线长度计算(含预留长度)，因敷设所需绕梁、墙、柱长度在综合单价内考虑，不另行计算 | m | 160
60 |  | 标志灯 | 1.名称:消防疏散标志灯 2.安装形式:综合考虑，不区分壁、链吊式 3.其它:含金属软管、底盒等 | 套 | 78
61 |  | 标志灯 | 1.名称:消防疏散出口标志灯 2.安装形式:综合考虑 3.其它:含金属软管、底盒等 | 套 | 18
62 |  | 标志灯 | 1.名称:消防应急照明灯 2.安装形式:综合考虑 3.其它:含金属软管、底盒等 | 套 | 69
63 |  | 空调配电、信号控制
64 |  | 空调温控面板 | 1.名称:空调温控面板 2.安装方式:综合考虑 3.其它:含金属软管、底盒 | 个 | 120
65 |  | 配管 | 1.名称:塑料电线管 2.材质、规格:PVC20 3.配置形式:暗敷 4.其它:包含凿槽刨沟、修补、接线盒、灯具开关底盒等所有配管敷设的相关工作内容 5.工程量计算规则:按图示长度计算，因敷设所需绕梁、墙、柱长度在综合单价内考虑，不另行计算 | m | 376.9
66 |  | 配管 | 1.名称:套接紧定式镀锌钢导管 2.材质、规格:JDG20 3.配置形式:明敷 4.其它:包含支架、接线盒、灯具开关底盒等所有配管敷设的相关工作内容 5.工程量计算规则:按图示长度计算，因敷设所需绕梁、墙、柱长度在综合单价内考虑，不另行计算 | m | 956.75
67 |  | 配线 | 1.型号、规格:WDZ(C)-BYJ-2.5 2.工程量计算规则:按设计图示尺寸以单线长度计算(含预留长度)，因敷设所需绕梁、墙、柱长度在综合单价内考虑，不另行计算 | m | 3393.88
68 |  | 室内机控制线 | 1.名称:室内机控制线 2.配线形式:管槽内穿线 3.材质、型号、规格:根据厂商产品相应配置,需符合国家、行业相关标准,应满足设计与招标要求 | m | 716.78
69 |  | 给水
70 |  | 塑料管 | 1.安装部位:室内 2.介质:给水 3.材质、规格:PPR給水管 DN15 4.连接形式:热熔连接 5.压力试验及吹、洗设计要求:消毒冲洗、试压 6.其它内容:包含管件，支架，凿槽刨沟修补，墙、板开孔、修补，穿墙、楼板套管等相关内容 | m | 358.5
71 |  | 塑料管 | 1.安装部位:室内 2.介质:给水 3.材质、规格:PPR給水管 DN20 4.连接形式:热熔连接 5.压力试验及吹、洗设计要求:消毒冲洗、试压 6.其它内容:包含管件，支架，凿槽刨沟修补，墙、板开孔、修补，穿墙、楼板套管等相关内容 | m | 60.6
72 |  | 塑料管 | 1.安装部位:室内 2.介质:给水 3.材质、规格:PPR給水管 DN25 4.连接形式:热熔连接 5.压力试验及吹、洗设计要求:消毒冲洗、试压 6.其它内容:包含管件，支架，凿槽刨沟修补，墙、板开孔、修补，穿墙、楼板套管等相关内容 | m | 28
73 |  | 塑料管 | 1.安装部位:室内 2.介质:给水 3.材质、规格:PPR給水管 DN32 4.连接形式:热熔连接 5.压力试验及吹、洗设计要求:消毒冲洗、试压 6.其它内容:包含管件，支架，凿槽刨沟修补，墙、板开孔、修补，穿墙、楼板套管等相关内容 | m | 35
74 |  | 螺纹阀门 | 1.类型:截止阀 2.规格、压力等级:DN15 3.连接形式:螺纹连接 4.计算规则:按图示数量以个计算。连接洁具的截止阀已包含在洁具内，不单独计算 | 个 | 6
75 |  | 螺纹阀门 | 1.类型:截止阀 2.规格、压力等级:DN20 3.连接形式:螺纹连接 4.计算规则:按图示数量以个计算。连接洁具的截止阀已包含在洁具内，不单独计算 | 个 | 6
76 |  | 螺纹阀门 | 1.类型:截止阀 2.规格、压力等级:DN25 3.连接形式:螺纹连接 4.计算规则:按图示数量以个计算。连接洁具的截止阀已包含在洁具内，不单独计算 | 个 | 6
77 |  | 螺纹阀门 | 1.类型:截止阀 2.规格、压力等级:DN32 3.连接形式:螺纹连接 4.计算规则:按图示数量以个计算。连接洁具的截止阀已包含在洁具内，不单独计算 | 个 | 3
78 |  | 排水
79 |  | 塑料管 | 1.输送介质:排水 2.材质:UPVC 3.型号、规格:D50 4.连接方式:粘接连接 5.其它内容:包含管件，检查口，支架，凿槽刨沟修补，墙、板开孔、修补，穿墙、楼板套管等相关内容 | m | 93.3
80 |  | 塑料管 | 1.输送介质:排水 2.材质:UPVC 3.型号、规格:D75 4.连接方式:粘接连接 5.其它内容:包含管件，检查口，支架，凿槽刨沟修补，墙、板开孔、修补，穿墙、楼板套管等相关内容 | m | 118.8
81 |  | 塑料管 | 1.输送介质:排水 2.材质:UPVC 3.型号、规格:D110 4.连接方式:粘接连接 5.其它内容:包含管件，检查口，支架，凿槽刨沟修补，墙、板开孔、修补，穿墙、楼板套管等相关内容 | m | 148.2
82 |  | 清扫口 | 1.名称:扫除口 2.规格、类型:D50 | 个 | 3
83 |  | 清扫口 | 1.名称:扫除口 2.规格、类型:D75 | 个 | 9
84 |  | 清扫口 | 1.名称:扫除口 2.规格、类型:D110 | 个 | 15
85 |  | 地漏 | 1.名称:防干涸官密团地漏 2.规格、类型:D75 3.其它内容:含存水弯等配件 | 个 | 18
86 |  | 火灾自动报警系统
87 |  | 感烟探测器 | 1.名称:新增感烟探测器 2.工作内容:包括新增设备所需的镀锌电线管、电源线、控制线缆、金属软管、底盒、接线盒及凿槽刨沟修补等所发生的所有费用，投标人应该综合考虑 3.工程量计算规则:按个计算，无论管线长度是否增减，均不作调整 | 个(对) | 32
88 |  | 消火栓系统
89 |  | 原有消火栓移位 | 1.名称:原有消火栓及灭火器移位 2.安装方式:综合考虑 3.型号、规格:综合考虑 4.工作内容:包括拆除、安装，移位后所需的消火栓钢管、管件、阀门、凿槽刨沟修补等所发生的所有费用，投标人应该综合考虑 5.工程量计算规则:按套计算，无论管道长度是否增减，均不作调整 | 套 | 12
90 |  | 消防喷淋系统
91 |  | 水喷淋(雾)喷头 | 1.类型:综合考虑 2.材质、型号、规格:DN20 3.连接形式:螺纹连接 4.工作内穿:管件安装、喷头密封性能抽查试验、安装、外观清洁 | 个 | 868
92 |  | 水喷淋钢管 | 1.安装部位(室内、外):室内 2.材质:热镀锌钢管 3.规格:DN25mm 4.连接方式:螺纹连接 5.其它:含管件，管道支架，墙、板开孔、修补，穿墙、板钢套管 6.冲洗、试验:水冲洗、水压试验 7.刷油:刷防锈漆两遍、调和漆两遍 | m | 850.35
93 |  | 水喷淋钢管 | 1.安装部位(室内、外):室内 2.材质:热镀锌钢管 3.规格:DN32mm 4.连接方式:螺纹连接 5.其它:含管件，管道支架，墙、板开孔、修补，穿墙、板钢套管 6.冲洗、试验:水冲洗、水压试验 7.刷油:刷防锈漆两遍、调和漆两遍 | m | 199.8
94 |  | 水喷淋钢管 | 1.安装部位(室内、外):室内 2.材质:热镀锌钢管 3.规格:DN40mm 4.连接方式:螺纹连接 5.其它:含管件，管道支架，墙、板开孔、修补，穿墙、板钢套管 6.冲洗、试验:水冲洗、水压试验 7.刷油:刷防锈漆两遍、调和漆两遍 | m | 38
95 |  | 水喷淋钢管 | 1.安装部位(室内、外):室内 2.材质:热镀锌钢管 3.规格:DN50mm 4.连接方式:螺纹连接 5.其它:含管件，管道支架，墙、板开孔、修补，穿墙、板钢套管 6.冲洗、试验:水冲洗、水压试验 7.刷油:刷防锈漆两遍、调和漆两遍 | m | 58
96 |  | 水喷淋钢管 | 1.安装部位(室内、外):室内 2.材质:热镀锌钢管 3.规格:DN65mm 4.连接方式:沟槽连接 5.其它:含管件，墙、板开孔、修补，穿墙、板钢套管 6.冲洗、试验:水冲洗、水压试验 7.刷油:刷防锈漆两遍、调和漆两遍 | m | 13.5
97 |  | 水喷淋钢管 | 1.安装部位(室内、外):室内 2.材质:热镀锌钢管 3.规格:DN80mm 4.连接方式:沟槽连接 5.其它:含管件，墙、板开孔、修补，穿墙、板钢套管 6.冲洗、试验:水冲洗、水压试验 7.刷油:刷防锈漆两遍、调和漆两遍 | m | 11
98 |  | 末端试水装置 | 1.名称:末端试水装置 2.规格:DN25 3.组装形式:螺纹连接 | 组 | 2
99 |  | 螺纹阀门 | 1.类型:末端试水阀 2.规格、压力等级:DN25 3.连接形式:螺纹 | 个 | 1
合计
其他备注：如生产周期等。
报价单位（盖章）：
联系方式：
报价时间：

## 板材
材料、设备询价单
工程名称：
询价单位：广州白云国际机场建设发展有限公司 |  |  |  | 询价用途：采购询价
联系人： 黄工 电话：020-36050471 邮箱：jfcg@gdairport.com
报价时间及要求：请将报价文件及相应证明文件加盖公章后以邮件形式发送至jfcg@gdairport.com。设备、材料相关技术要求详见材设特征描述及招标文件（标书、招标图纸）要求，如招标文件与图纸出现不一致，请与我司咨询。同时也请仔细查阅注意事项。
序号 | 项目编码 | 材设名称 | 材设特征描述 | 计量单位 | 工程量 | 品牌名称 | 金额（元） |  |  |  | 税率 | 报价是否包含安装和调试 | 备注 | 型号
[7 empty] | 不含税到货单价 | 含税到货单价 | 不含税到货合价 | 含税到货合价
1 |  | 板枋材 | 综合 | m3 | 1.87
2 |  | 松杂板枋材 |  | m3 | 0.13
3 |  | 松杂板枋材 |  | m3 | 0.16
4 |  | 杉木枋 |  | m3 | 0.38
5 |  | 杉木枋 |  | m3 | 0.01
6 |  | 松木板 |  | m3 | 0.06
7 |  | 松木板 |  | m3 | 0.01
8 |  | 胶合板 | 2440×1220×5 | m2 | 70.87
9 |  | 胶合板 | 2440×1220×5 | m2 | 9.73
10 |  | 胶合板 | 2440×1220×9 | m2 | 332.28
11 |  | 胶合板 | 2440×1220×12 | m2 | 21.64
12 |  | 胶合板 | 2440×1220×9 | m2 | 1409.39
13 |  | 胶合板 | 2440×1220×12 | m2 | 118.5
14 |  | 纤维板 | 2100×1000×4 | m2 | 3.25
15 |  | 纤维板 | 2100×1000×4 | m2 | 5.07
16 |  | 石膏板 |  | m2 | 1538.43
17 |  | 石膏板 | 9mm | m2 | 28.01
18 |  | XD01矿绵板 |  | m2 | 36.68
19 |  | 石膏板 | 9mm | m2 | 2392.4
20 |  | 石膏板 |  | m2 | 1502.31
21 |  | 石膏板 | 9 | m2 | 351.18
22 |  | 石膏板 | 9 | m2 | 1508.09
23 |  | 石膏板 | 12 | m2 | 231.55
24 |  | 吊杆 |  | kg | 537.75
25 |  | 硅酸钙板 | 8 | m2 | 7.97
26 |  | 硅酸钙板 | 6 | m2 | 12.16
27 |  | ST01岩板 | 400*800 | m2 | 11.47
28 |  | ST02 岩板 | 800*800 | m2 | 61.62
合计
其他备注：如生产周期等。
报价单位（盖章）：
联系方式：
报价时间：

## 玻璃、不锈钢、隔断
材料、设备询价单
工程名称：
询价单位：广州白云国际机场建设发展有限公司 |  |  |  | 询价用途：采购询价
联系人： 黄工 电话：020-36050471 邮箱：jfcg@gdairport.com
报价时间及要求：请将报价文件及相应证明文件加盖公章后以邮件形式发送至jfcg@gdairport.com。设备、材料相关技术要求详见材设特征描述及招标文件（标书、招标图纸）要求，如招标文件与图纸出现不一致，请与我司咨询。同时也请仔细查阅注意事项。
序号 | 项目编码 | 材设名称 | 材设特征描述 | 计量单位 | 工程量 | 品牌名称 | 金额（元） |  |  |  | 税率 | 报价是否包含安装和调试 | 备注 | 型号
[7 empty] | 不含税到货单价 | 含税到货单价 | 不含税到货合价 | 含税到货合价
1 |  | 超白钢化玻璃 | 12 | m2 | 338.34
2 |  | 超白钢化玻璃 | 12 | m2 | 160.84
3 |  | 原片玻璃镜 | 银镜 | m2 | 11.09
4 |  | 镜面不锈钢板 | 18K | m2 | 44.34
5 |  | 镜面不锈钢板 | 18K | m2 | 17.65
6 |  | 浴厕隔断 | 成品 | m2 | 72.9
7 |  | 浴厕隔断 | 成品 | m2 | 145.79
8 |  | 不锈钢装饰直线 | 35×0.8 | m | 15.91
9 |  | 不锈钢装饰直线 | 30×0.8 | m | 735.29
10 |  | 不锈钢装饰直线 | 35×0.8 | m | 31.82
11 |  | MT-01玫瑰金踢脚线 | 综合 | m2 | 1.39
12 |  | MT-01玫瑰金踢脚线 | 综合 | m2 | 127.04
合计
其他备注：如生产周期等。
报价单位（盖章）：
联系方式：
报价时间：

## 地砖、洁具
材料、设备询价单
工程名称：
询价单位：广州白云国际机场建设发展有限公司 |  |  |  | 询价用途：采购询价
联系人： 黄工 电话：020-36050471 邮箱：jfcg@gdairport.com
报价时间及要求：请将报价文件及相应证明文件加盖公章后以邮件形式发送至jfcg@gdairport.com。设备、材料相关技术要求详见材设特征描述及招标文件（标书、招标图纸）要求，如招标文件与图纸出现不一致，请与我司咨询。同时也请仔细查阅注意事项。
序号 | 项目编码 | 材设名称 | 材设特征描述 | 计量单位 | 工程量 | 品牌名称 | 金额（元） |  |  |  | 税率 | 报价是否包含安装和调试 | 备注 | 型号
[7 empty] | 不含税到货单价 | 含税到货单价 | 不含税到货合价 | 含税到货合价
1 |  | CT08仿大理石纹墙面砖 | 400*800 | m2 | 325.76
2 |  | CT07墙砖400*800 | 400*800 | m2 | 197.36
3 |  | CT08仿大理石纹墙面砖 | 400*800 | m2 | 816.98
4 |  | CT07墙砖400*800 | 400*800 | m2 | 422.59
5 |  | CT06深色瓷砖波打线 | 综合 | m2 | 94.11
6 |  | CT03 | 600*600 | m2 | 309.35
7 |  | CT04耐磨砖600*600 | 600×600 | m2 | 123.62
8 |  | CT01 | 800*800 | m2 | 4781.05
9 |  | CT02 | 800*800 | m2 | 116.55
10 |  | 仿大理石墙砖 | 400*800 | m2 | 58.75
11 |  | CT07墙砖 | 400*800 | m2 | 18.99
12 |  | VF01铝合金防静电地板 |  | m2 | 38.02
13 |  | 洁具
14 |  | 茶水间洗手盆 | 1.材质:陶瓷 2.规格、类型:台上式 3.组装形式:冷热水 4.附件名称、数量:包括冷热水混合水龙头、角阀带装饰盖、金属软管、排水栓、截止阀、存水弯及套管等相关所有配件 5.工程量计算规则:按图示数量计算。洁具至水平排水管段的支管在综合单价内考虑，不另行计算 | 组 | 6
15 |  | 拖把池(污水池) | 1.类型:拖把池 2.附件名称、数量:包括水龙头、螺绞管件、金属软管、排水栓、截止阀、存水弯及套管等相关所有配件 3.工程量计算规则:按图示数量计算。洁具至水平排水管段的支管在综合单价内考虑，不另行计算 | 组 | 6
16 |  | 蹲式大便器 | 1.材质:陶瓷 2.组装形式:蹲式 3.附件名称、数量:包括水箱、冲洗器、开关阀、防污器、金属软管、存水弯、截止阀、角阀及套管等相关所有配件 4.工程量计算规则:按图示数量计算。洁具至水平排水管段的支管在综合单价内考虑，不另行计算 | 组 | 54
17 |  | 洗脸盆(感应式) | 1.材质:陶瓷 2.组装形式:台上式 3.附件名称、数量:包括感应式混合水龙头、托架、角阀带装饰盖、金属软管、螺丝管件、排水附件、截止阀、存水弯及套管等相关所有配件 4.工程量计算规则:按图示数量计算。洁具至水平排水管段的支管在综合单价内考虑，不另行计算 | 组 | 12
18 |  | 小便器(感应式) | 1.材质:陶瓷 2.组装形式:落地式 3.附件名称、数量:包括感应式控制器、角阀带装饰盖、冲水连接管、排水栓、截止阀、存水弯及套管等相关所有配件 4.工程量计算规则:按图示数量计算。洁具至水平排水管段的支管在综合单价内考虑，不另行计算 | 组 | 18
19 |  | 卫生纸盒 | 1.名称:卫生纸盒 2.支架、配件品种、规格:含五金配件 | 个 | 54
合计
其他备注：如生产周期等。
报价单位（盖章）：
联系方式：

## 通风系统
材料、设备询价单
工程名称：
询价单位：广州白云国际机场建设发展有限公司 |  |  |  | 询价用途：采购询价
联系人： 黄工 电话：020-36050471 邮箱：jfcg@gdairport.com
报价时间及要求：请将报价文件及相应证明文件加盖公章后以邮件形式发送至jfcg@gdairport.com。设备、材料相关技术要求详见材设特征描述及招标文件（标书、招标图纸）要求，如招标文件与图纸出现不一致，请与我司咨询。同时也请仔细查阅注意事项。
序号 | 项目编码 | 材设名称 | 材设特征描述 | 计量单位 | 工程量 | 品牌名称 | 金额（元） |  |  |  | 税率 | 报价是否包含安装和调试 | 备注 | 型号
[7 empty] | 不含税到货单价 | 含税到货单价 | 不含税到货合价 | 含税到货合价
1 |  | 通风及空调设备
2 |  | 多联机主机 | 1.名称:多联式空调室外机 2.型号、规格:制冷量:65.0KW,制热量:65.0KW,参考功率:20.5KW,电压:380V~50Hz;噪音:65dB(A) 3.其它:含现场启停按钮(防水型)、混凝土基础、模板、接地、减震器、冷媒填充及控制器等工作内容 | 台 | 7
3 |  | 多联机主机 | 1.名称:多联式空调室外机 2.型号、规格:制冷量:60.0KW,制热量:60.0KW, ,参考功率:18.2KW,电压:380V~50Hz;噪音:65dB(A) 3.其它:含现场启停按钮(防水型)、混凝土基础、模板、接地、减震器、冷媒填充及控制器等工作内容 | 台 | 4
4 |  | 多联机主机 | 1.名称:多联机主机 2.型号、规格:制冷量:50.0KW,制热量:50.0KW, 参考功率:16.67KW,电压:380V~50Hz;噪音:64dB(A) 3.其它:含现场启停按钮(防水型)、混凝土基础、模板、接地、减震器、冷媒填充及控制器等工作内容 | 台 | 4
5 |  | 多联机主机 | 1.名称:多联式空调室外机 2.型号、规格:制冷量:30.0KW,制热量:30.0KW, 参考功率:8.2KW,电压:380V~50Hz;噪音:58dB(A) 3.工作内容:含现场启停按钮(防水型)、混凝土基础、模板、接地、减震器、冷媒填充及控制器等工作内容 | 台 | 2
6 |  | 空调器 | 1.名称:空调室内机(暗藏风管式) SN28 2.型号、规格:制冷量:2.8KW,制热量:3.2KW,风量:510CMH,,参考功率:0.096KW,电压:220V~50Hz;噪音:32dB(A) 3.其它:自带提升泵，含控制器、传感器、软接、电动阀、闸阀、不锈钢软管、回风箱、双层百叶回风口、侧回风口、冷媒填充及支托架等 | 台 | 3
7 |  | 空调器 | 1.名称:空调室内机(暗藏风管式) SN36 2.型号、规格:制冷量:3.6KW,制热量:4.0KW,风量:510CMH,,参考功率:0.096KW,电压:220V~50Hz;噪音:32dB(A) 3.其它:自带提升泵，含控制器、传感器、软接、电动阀、闸阀、不锈钢软管、回风箱、双层百叶回风口、侧回风口、冷媒填充及支托架等 | 台 | 19
8 |  | 空调器 | 1.名称:空调室内机(暗藏风管式) SN40 2.型号、规格:制冷量:4.0KW,制热量:4.5KW,风量:570CMH,,参考功率:0.104KW,电压:220V~50Hz;噪音:32dB(A) 3.其它:自带提升泵，含控制器、传感器、软接、电动阀、闸阀、不锈钢软管、回风箱、双层百叶回风口、侧回风口、冷媒填充及支托架等 | 台 | 8
9 |  | 空调器 | 1.名称:空调室内机(暗藏风管式) SN45 2.型号、规格:制冷量:4.5KW,制热量:5.0KW,风量:570CMH,,参考功率:0.104KW,电压:220V~50Hz;噪音:32dB(A) 3.其它:自带提升泵，含控制器、传感器、软接、电动阀、闸阀、不锈钢软管、回风箱、双层百叶回风口、侧回风口、冷媒填充及支托架等 | 台 | 5
10 |  | 空调器 | 1.名称:空调室内机(暗藏风管式) SN56 2.型号、规格:制冷量:5.6KW,制热量:6.3KW,风量:1056CMH,,参考功率:0.151KW,电压:220V~50Hz;噪音:35dB(A) 3.其它:自带提升泵，含控制器、传感器、软接、电动阀、闸阀、不锈钢软管、回风箱、双层百叶回风口、侧回风口、冷媒填充及支托架等 | 台 | 2
11 |  | 空调器 | 1.名称:空调室内机(暗藏风管式) SN63 2.型号、规格:制冷量:6.3KW,制热量:7.1KW,风量:1056CMH,,参考功率:0.151KW,电压:220V~50Hz;噪音:35dB(A) 3.其它:自带提升泵，含控制器、传感器、软接、电动阀、闸阀、不锈钢软管、回风箱、双层百叶回风口、侧回风口、冷媒填充及支托架等 | 台 | 2
12 |  | 空调器 | 1.名称:空调室内机(暗藏风管式) SN71 2.型号、规格:制冷量:7.1KW,制热量:8.0KW,风量:1056CMH,,参考功率:0.151KW,电压:220V~50Hz;噪音:35dB(A) 3.其它:自带提升泵，含控制器、传感器、软接、电动阀、闸阀、不锈钢软管、回风箱、双层百叶回风口、侧回风口、冷媒填充及支托架等 | 台 | 6
13 |  | 空调器 | 1.名称:空调室内机(暗藏风管式) SN80 2.型号、规格:制冷量:8.0KW,制热量:9.0KW,风量:1056CMH,,参考功率:0.151KW,电压:220V~50Hz;噪音:35dB(A) 3.其它:自带提升泵，含控制器、传感器、软接、电动阀、闸阀、不锈钢软管、回风箱、双层百叶回风口、侧回风口、冷媒填充及支托架等 | 台 | 5
14 |  | 空调器 | 1.名称:空调室内机(暗藏风管式) SN90 2.型号、规格:制冷量:9.0KW,制热量:10.0KW,风量:1428CMH,,参考功率:0.194KW,电压:220V~50Hz;噪音:35dB(A) 3.其它:自带提升泵，含控制器、传感器、软接、电动阀、闸阀、不锈钢软管、回风箱、双层百叶回风口、侧回风口、冷媒填充及支托架等 | 台 | 13
15 |  | 空调器 | 1.名称:空调室内机(暗藏风管式) SN100 2.型号、规格:制冷量:10.0KW,制热量:11.2KW,风量:1428CMH,,参考功率:0.194KW,电压:220V~50Hz;噪音:35dB(A) 3.其它:自带提升泵，含控制器、传感器、软接、电动阀、闸阀、不锈钢软管、回风箱、双层百叶回风口、侧回风口、冷媒填充及支托架等 | 台 | 19
16 |  | 空调器 | 1.名称:空调室内机(暗藏风管式) SN112 2.型号、规格:制冷量:11.2KW,制热量:12.5KW,风量:1680CMH,,参考功率:0.228KW,电压:220V~50Hz;噪音:37dB(A) 3.其它:自带提升泵，含控制器、传感器、软接、电动阀、闸阀、不锈钢软管、回风箱、双层百叶回风口、侧回风口、冷媒填充及支托架等 | 台 | 36
17 |  | 空调器 | 1.名称:空调室内机(暗藏风管式) SN140 2.型号、规格:制冷量:14.0KW,制热量:16.0KW,风量:1980CMH,,参考功率:0.274KW,电压:220V~50Hz;噪音:40dB(A) 3.其它:自带提升泵，含控制器、传感器、软接、电动阀、闸阀、不锈钢软管、回风箱、双层百叶回风口、侧回风口、冷媒填充及支托架等 | 台 | 4
18 |  | 换气扇 | 1.名称:天花板管道式换气扇(带止回阀) PQ7 2.型号、规格:风量:330CMH,机外余压:120Pa,参考功率:0.047KW,电压:220V~50Hz,噪音:≤40dB(A) 3.其它:含天花开孔、支托架及金属软管 | 台 | 12
19 |  | 换气扇 | 1.名称:天花板管道式换气扇(带止回阀) PQ9 2.型号、规格:风量:480CMH,机外余压:210Pa,参考功率:0.068KW,电压:220V~50Hz,噪音:≤48dB(A) 3.其它:含天花开孔、支托架及金属软管 | 台 | 6
20 |  | 通风及空调管道
21 |  | 通风管道 | 1.材质:镀锌钢板 2.形状:矩形 3.板材厚度:δ=0.5mm 4.接口形式:咬口 5.支架:吊架(型钢综合) 6.除锈、刷油:人工除锈,刷调和漆和防锈漆各两遍 7.其它:含穿墙风管套管、天花开孔、检查孔等相关所有内容 | m2 | 28
22 |  | 通风管道 | 1.材质:镀锌钢板 2.形状:矩形 3.板材厚度:δ=0.75mm 4.接口形式:咬口 5.支架:吊架(型钢综合) 6.保温绝热:B1级发泡橡塑保温 7.除锈、刷油:人工除锈,刷调和漆和防锈漆各两遍 8.其它:含穿墙风管套管、天花开孔、检查孔等相关所有内容 | m2 | 328.8
23 |  | 通风管道 | 1.材质:镀锌钢板 2.形状:矩形 3.板材厚度:δ=1.0mm 4.接口形式:咬口 5.支架:吊架(型钢综合) 6.保温绝热:B1级发泡橡塑保温 7.除锈、刷油:人工除锈,刷调和漆和防锈漆各两遍 8.其它:含穿墙风管套管、天花开孔、检查孔等相关所有内容 | m2 | 1525.6
24 |  | 冷媒管 | 1.材质:无缝紫铜管 2.规格:φ6.4*0.8 3.连接形式:焊接 4.压力试验及吹、洗设计要求:压力试验、氮气置换焊、吹扫 5.保温绝热:B1级发泡橡塑保温 6.其它:含管件，支架，凿槽刨沟修补，墙、板开孔、修补，穿墙、楼板套管 | m | 221.59
25 |  | 冷媒管 | 1.材质:无缝紫铜管 2.规格:φ9.53*0.8 3.连接形式:焊接 4.压力试验及吹、洗设计要求:压力试验、氮气置换焊、吹扫 5.保温绝热:B1级发泡橡塑保温 6.其它:含管件，支架，凿槽刨沟修补，墙、板开孔、修补，穿墙、楼板套管 | m | 660.37
26 |  | 冷媒管 | 1.材质:无缝紫铜管 2.规格:φ12.7*0.9 3.连接形式:焊接 4.压力试验及吹、洗设计要求:压力试验、氮气置换焊、吹扫 5.保温绝热:B1级发泡橡塑保温 6.其它:含管件，支架，凿槽刨沟修补，墙、板开孔、修补，穿墙、楼板套管 | m | 309.09
27 |  | 冷媒管 | 1.材质:无缝紫铜管 2.规格:φ15.89*1.0 3.连接形式:焊接 4.压力试验及吹、洗设计要求:压力试验、氮气置换焊、吹扫 5.保温绝热:B1级发泡橡塑保温 6.其它:含管件，支架，凿槽刨沟修补，墙、板开孔、修补，穿墙、楼板套管 | m | 955.56
28 |  | 冷媒管 | 1.材质:无缝紫铜管 2.规格:φ19.10*1.0 3.连接形式:焊接 4.压力试验及吹、洗设计要求:压力试验、氮气置换焊、吹扫 5.保温绝热:B1级发泡橡塑保温 6.其它:含管件，支架，凿槽刨沟修补，墙、板开孔、修补，穿墙、楼板套管 | m | 105.29
29 |  | 冷媒管 | 1.材质:无缝紫铜管 2.规格:φ22.24*1.0 3.连接形式:焊接 4.压力试验及吹、洗设计要求:压力试验、氮气置换焊、吹扫 5.保温绝热:B1级发泡橡塑保温 6.其它:含管件，支架，凿槽刨沟修补，墙、板开孔、修补，穿墙、楼板套管 | m | 30.77
30 |  | 冷媒管 | 1.材质:无缝紫铜管 2.规格:φ28.59*1.2 3.连接形式:焊接 4.压力试验及吹、洗设计要求:压力试验、氮气置换焊、吹扫 5.保温绝热:B1级发泡橡塑保温 6.其它:含管件，支架，凿槽刨沟修补，墙、板开孔、修补，穿墙、楼板套管 | m | 440.32
31 |  | 冷媒管 | 1.材质:无缝紫铜管 2.规格:φ31.75*1.2 3.连接形式:焊接 4.压力试验及吹、洗设计要求:压力试验、氮气置换焊、吹扫 5.保温绝热:B1级发泡橡塑保温 6.其它:含管件，支架，凿槽刨沟修补，墙、板开孔、修补，穿墙、楼板套管 | m | 85.2
32 |  | 塑料管 | 1.材质:UPVC 2.材质、规格:DN25 3.连接形式:粘接 4.压力试验及吹、洗设计要求:水压试验、吹洗 5.保温绝热:B1级发泡橡塑保温 6.其它:含管件，支架，凿槽刨沟修补，墙、板开孔、修补，穿墙、楼板套管 | m | 496.8
33 |  | 塑料管 | 1.材质:UPVC 2.材质、规格:DN32 3.连接形式:粘接 4.压力试验及吹、洗设计要求:水压试验、吹洗 5.保温绝热:B1级发泡橡塑保温 6.其它:含管件，支架，凿槽刨沟修补，墙、板开孔、修补，穿墙、楼板套管 | m | 342.9
34 |  | 塑料管 | 1.材质:UPVC 2.材质、规格:DN40 3.连接形式:粘接 4.压力试验及吹、洗设计要求:水压试验、吹洗 5.保温绝热:B1级发泡橡塑保温 6.其它:含管件，支架，凿槽刨沟修补，墙、板开孔、修补，穿墙、楼板套管 | m | 8.8
35 |  | 塑料管 | 1.材质:UPVC 2.材质、规格:DN50 3.连接形式:粘接 4.压力试验及吹、洗设计要求:水压试验、吹洗 5.保温绝热:B1级发泡橡塑保温 6.其它:含管件，支架，凿槽刨沟修补，墙、板开孔、修补，穿墙、楼板套管 | m | 11.2
36 |  | 分歧器 | 1.名称:分歧器 2.规格:各类规格综合考虑 | 个 | 108
37 |  | 通风及空调部件
38 |  | 铝及铝合金风口、散流器 | 1.名称:方形散流器 2.规格:500*500 | 个 | 122
39 |  | 铝及铝合金风口、散流器 | 1.名称:单层百叶送风口 2.规格:1200*200 | 个 | 35
40 |  | 铝及铝合金风口、散流器 | 1.名称:单层百叶送风口 2.规格:1400*200 | 个 | 3
41 |  | 铝及铝合金风口、散流器 | 1.名称:单层百叶送风口 2.规格:1800*200 | 个 | 2
42 |  | 铝及铝合金风口、散流器 | 1.名称:双层百叶回风 2.规格:1800*300 | 个 | 68
43 |  | 铝及铝合金风口、散流器 | 1.名称:双层百叶回风 2.规格:1200*300 | 个 | 37
44 |  | 铝及铝合金风口、散流器 | 1.名称:双层百叶回风 2.规格:1400*200 | 个 | 5
45 |  | 铝及铝合金风口、散流器 | 1.名称:侧出送风口 2.规格:2000*200 | 个 | 8
46 |  | 铝及铝合金风口、散流器 | 1.名称:侧出回风口 2.规格:2000*300 | 个 | 8
合计
其他备注：如生产周期等。
报价单位（盖章）：
联系方式：
报价时间：