## 采购须知及注意事项
请仔细核对完注意事项、合同模板内容后，认可的情况下再回复报价。如有问题及时沟通！！！敬请谅解。

## 动态环境监控系统
材料、设备询价单
序号 | 项目编码 | 材设名称 | 材设特征描述 | 计量单位 | 工程量 | 品牌名称 | 金额（元） |  |  |  | 税率 | 报价是否包含安装和调试 | 备注 | 型号
[7 empty] | 不含税到货单价 | 含税到货单价 | 不含税到货合价 | 含税到货合价
1 |  | 动态环境监控系统 | 1.名称:动态环境监控系统 2.技术要求:满足设计与招标使用要求、符合国际及国家民航标准 1）在场务用房变电站设置动态环境监控系统； 2）变电站内监测部分包含高低压柜柜内电气接 点温度监测、站房内环境监测和端子箱、机构箱除湿监控三大部分。包括智能网关、无线温湿度传感器、红外热成像监测装置(变压器)、无源无线温度传感器、常温除湿机、暂态地电波传感器、测温采集装置、环境类传感器及专业配套等系统组成所必须的一切软硬件； 3.工作内容:包括动态环境监控系统所涉及设备材料、管线安装、调试等以及设计、招标文件要求的其他辅助性工作，投标人结合控制原理图及可能深化设计部分，结合现场勘察情况综合考虑报价，此按项包干，结算不予调整 4.计量规则:按项综合考虑 5.设备、主材供应方式:乙购 | 项 | 1
2 |  | 无源无线温度传感器 |  | 个 | 1
3 |  | 无线温湿度传感器 |  | 个 | 1
4 |  | 无线门磁传感器 |  | 个 | 1
5 |  | 无线水浸传感器 |  | 个 | 1
6 |  | 无线水位传感器 |  | 个 | 1
7 |  | 无线噪声传感器 |  | 个 | 1
8 |  | 无线烟感传感器 |  | 个 | 1
现报价完全符合招标文件要求和响应商务文件要求。后期涉及备品件采购，备品件采购单价承诺在保修期满后四年内以不高于现报价格按现单价执行
合计
报价单位（盖章）：
联系方式：
报价时间：

## 高压中置柜
材料、设备询价单
序号 | 项目编码 | 材设名称 | 材设特征描述 | 计量单位 | 工程量 | 品牌名称 | 金额（元） |  |  |  | 税率 | 报价是否包含安装和调试 | 备注 | 型号
[7 empty] | 不含税到货单价 | 含税到货单价 | 不含税到货合价 | 含税到货合价
1 |  | 数字化智能高压中置柜 | 1.名称:数字化智能高压中置柜LH1 2.规格:综合 3.基础型钢形式、规格：10#槽钢 4.工作内容:包括但不限于连接母线安装，基础型钢制作、安装，本体吊运、安装，调试、接地等民航专业工程工程量清单计价规范规定的工作内容以及设计、招标文件要求的其他辅助性工作 5.计量规则:按民航专业工程工程量清单计价规范 6.设备、主材供应方式:乙购 | 台 | 1
2 |  | 数字化智能高压中置柜 | 1.名称:数字化智能高压中置柜LH2 2.规格:综合 3.基础型钢形式、规格：10#槽钢 4.工作内容:包括但不限于连接母线安装，基础型钢制作、安装，本体吊运、安装，调试、接地等民航专业工程工程量清单计价规范规定的工作内容以及设计、招标文件要求的其他辅助性工作 5.计量规则:按民航专业工程工程量清单计价规范 6.设备、主材供应方式:乙购 | 台 | 1
3 |  | 数字化智能高压中置柜 | 1.名称:数字化智能高压中置柜LH3 2.规格:综合 3.基础型钢形式、规格：10#槽钢 4.工作内容:包括但不限于连接母线安装，基础型钢制作、安装，本体吊运、安装，调试、接地等民航专业工程工程量清单计价规范规定的工作内容以及设计、招标文件要求的其他辅助性工作 5.计量规则:按民航专业工程工程量清单计价规范 6.设备、主材供应方式:乙购 | 台 | 1
4 |  | 数字化智能高压中置柜 | 1.名称:数字化智能高压中置柜LH4 2.规格:综合 3.基础型钢形式、规格：10#槽钢 4.工作内容:包括但不限于连接母线安装，基础型钢制作、安装，本体吊运、安装，调试、接地等民航专业工程工程量清单计价规范规定的工作内容以及设计、招标文件要求的其他辅助性工作 5.计量规则:按民航专业工程工程量清单计价规范 6.设备、主材供应方式:乙购 | 台 | 1
5 |  | 数字化智能高压中置柜 | 1.名称:数字化智能高压中置柜LH5 2.规格:综合 3.基础型钢形式、规格：10#槽钢 4.工作内容:包括但不限于连接母线安装，基础型钢制作、安装，本体吊运、安装，调试、接地等民航专业工程工程量清单计价规范规定的工作内容以及设计、招标文件要求的其他辅助性工作 5.计量规则:按民航专业工程工程量清单计价规范 6.设备、主材供应方式:乙购 | 台 | 1
6 |  | 数字化智能高压中置柜 | 1.名称:数字化智能高压中置柜LH6 2.规格:综合 3.基础型钢形式、规格：10#槽钢 4.工作内容:包括但不限于连接母线安装，基础型钢制作、安装，本体吊运、安装，调试、接地等民航专业工程工程量清单计价规范规定的工作内容以及设计、招标文件要求的其他辅助性工作 5.计量规则:按民航专业工程工程量清单计价规范 6.设备、主材供应方式:乙购 | 台 | 1
7 |  | 数字化智能高压中置柜 | 1.名称:数字化智能高压中置柜RH1 2.规格:综合 3.基础型钢形式、规格：10#槽钢 4.工作内容:包括但不限于连接母线安装，基础型钢制作、安装，本体吊运、安装，调试、接地等民航专业工程工程量清单计价规范规定的工作内容以及设计、招标文件要求的其他辅助性工作 5.计量规则:按民航专业工程工程量清单计价规范 6.设备、主材供应方式:乙购 | 台 | 1
8 |  | 数字化智能高压中置柜 | 1.名称:数字化智能高压中置柜RH2 2.规格:综合 3.基础型钢形式、规格：10#槽钢 4.工作内容:包括但不限于连接母线安装，基础型钢制作、安装，本体吊运、安装，调试、接地等民航专业工程工程量清单计价规范规定的工作内容以及设计、招标文件要求的其他辅助性工作 5.计量规则:按民航专业工程工程量清单计价规范 6.设备、主材供应方式:乙购 | 台 | 1
9 |  | 数字化智能高压中置柜 | 1.名称:数字化智能高压中置柜RH3 2.规格:综合 3.基础型钢形式、规格：10#槽钢 4.工作内容:包括但不限于连接母线安装，基础型钢制作、安装，本体吊运、安装，调试、接地等民航专业工程工程量清单计价规范规定的工作内容以及设计、招标文件要求的其他辅助性工作 5.计量规则:按民航专业工程工程量清单计价规范 6.设备、主材供应方式:乙购 | 台 | 1
10 |  | 数字化智能高压中置柜 | 1.名称:数字化智能高压中置柜RH4 2.规格:综合 3.基础型钢形式、规格：10#槽钢 4.工作内容:包括但不限于连接母线安装，基础型钢制作、安装，本体吊运、安装，调试、接地等民航专业工程工程量清单计价规范规定的工作内容以及设计、招标文件要求的其他辅助性工作 5.计量规则:按民航专业工程工程量清单计价规范 6.设备、主材供应方式:乙购 | 台 | 1
现报价完全符合招标文件要求和响应商务文件要求。后期涉及备品件采购，备品件采购单价承诺在保修期满后四年内以不高于现报价格按现单价执行
合计
报价单位（盖章）：
联系方式：
报价时间：

## 低压柜
材料、设备询价单
序号 | 项目编码 | 材设名称 | 材设特征描述 | 计量单位 | 工程量 | 品牌名称 | 金额（元） |  |  |  | 税率 | 报价是否包含安装和调试 | 备注 | 型号
[7 empty] | 不含税到货单价 | 含税到货单价 | 不含税到货合价 | 含税到货合价
1 |  | 两进线一母联切换柜 | 1.名称:两进线一母联切换柜P7 2.规格:综合 3.基础型钢形式、规格：10#槽钢 4.工作内容:包括但不限于连接母线安装，本体吊运、安装、调试、型钢制安、接地，原有回路接线、测试等民航专业工程工程量清单计价规范规定的工作内容以及设计、招标文件要求的其他辅助性工作 5.计量规则:按民航专业工程工程量清单计价规范 6.设备、主材供应方式:乙购 | 台 | 1
2 |  | 两进线一母联切换柜 | 1.名称:两进线一母联切换柜P8 2.规格:综合 3.基础型钢形式、规格：10#槽钢 4.工作内容:包括但不限于连接母线安装，本体吊运、安装、调试、型钢制安、接地，原有回路接线、测试等民航专业工程工程量清单计价规范规定的工作内容以及设计、招标文件要求的其他辅助性工作 5.计量规则:按民航专业工程工程量清单计价规范 6.设备、主材供应方式:乙购 | 台 | 1
3 |  | 低压开关柜(屏) | 1.名称:低压开关柜CP1 2.规格:综合 3.基础型钢形式、规格：10#槽钢 4.工作内容:包括但不限于连接母线安装，本体吊运、安装、调试、型钢制安、接地，原有回路接线、测试等民航专业工程工程量清单计价规范规定的工作内容以及设计、招标文件要求的其他辅助性工作 5.计量规则:按民航专业工程工程量清单计价规范 6.设备、主材供应方式:乙购 | 台 | 1
4 |  | 低压开关柜(屏) | 1.名称:低压开关柜CP3 2.规格:综合 3.基础型钢形式、规格：10#槽钢 4.工作内容:包括但不限于连接母线安装，本体吊运、安装、调试、型钢制安、接地，原有回路接线、测试等民航专业工程工程量清单计价规范规定的工作内容以及设计、招标文件要求的其他辅助性工作 5.计量规则:按民航专业工程工程量清单计价规范 6.设备、主材供应方式:乙购 | 台 | 1
5 |  | 低压开关柜(屏) | 1.名称:低压开关柜CP4 2.规格:综合 3.基础型钢形式、规格：10#槽钢 4.工作内容:包括但不限于连接母线安装，本体吊运、安装、调试、型钢制安、接地，原有回路接线、测试等民航专业工程工程量清单计价规范规定的工作内容以及设计、招标文件要求的其他辅助性工作 5.计量规则:按民航专业工程工程量清单计价规范 6.设备、主材供应方式:乙购 | 台 | 1
6 |  | 低压开关柜(屏) | 1.名称:低压开关柜CP5 2.规格:综合 3.基础型钢形式、规格：10#槽钢 4.工作内容:包括但不限于连接母线安装，本体吊运、安装、调试、型钢制安、接地，原有回路接线、测试等民航专业工程工程量清单计价规范规定的工作内容以及设计、招标文件要求的其他辅助性工作 5.计量规则:按民航专业工程工程量清单计价规范 6.设备、主材供应方式:乙购 | 台 | 1
7 |  | 低压开关柜(屏) | 1.名称:低压开关柜P1 2.规格:综合 3.基础型钢形式、规格：10#槽钢 4.工作内容:包括但不限于连接母线安装，本体吊运、安装、调试、型钢制安、接地，原有回路接线、测试等民航专业工程工程量清单计价规范规定的工作内容以及设计、招标文件要求的其他辅助性工作 5.计量规则:按民航专业工程工程量清单计价规范 6.设备、主材供应方式:乙购 | 台 | 1
8 |  | 低压开关柜(屏) | 1.名称:低压开关柜P2 2.规格:综合 3.基础型钢形式、规格：10#槽钢 4.工作内容:包括但不限于连接母线安装，本体吊运、安装、调试、型钢制安、接地，原有回路接线、测试等民航专业工程工程量清单计价规范规定的工作内容以及设计、招标文件要求的其他辅助性工作 5.计量规则:按民航专业工程工程量清单计价规范 6.设备、主材供应方式:乙购 | 台 | 1
9 |  | 低压开关柜(屏) | 1.名称:低压开关柜P3 2.规格:综合 3.基础型钢形式、规格：10#槽钢 4.工作内容:包括但不限于连接母线安装，本体吊运、安装、调试、型钢制安、接地，原有回路接线、测试等民航专业工程工程量清单计价规范规定的工作内容以及设计、招标文件要求的其他辅助性工作 5.计量规则:按民航专业工程工程量清单计价规范 6.设备、主材供应方式:乙购 | 台 | 1
10 |  | 低压开关柜(屏) | 1.名称:低压开关柜P4 2.规格:综合 3.基础型钢形式、规格：10#槽钢 4.工作内容:包括但不限于连接母线安装，本体吊运、安装、调试、型钢制安、接地，原有回路接线、测试等民航专业工程工程量清单计价规范规定的工作内容以及设计、招标文件要求的其他辅助性工作 5.计量规则:按民航专业工程工程量清单计价规范 6.设备、主材供应方式:乙购 | 台 | 1
11 |  | 低压开关柜(屏) | 1.名称:低压开关柜P11 2.规格:综合 3.基础型钢形式、规格：10#槽钢 4.工作内容:包括但不限于连接母线安装，本体吊运、安装、调试、型钢制安、接地，原有回路接线、测试等民航专业工程工程量清单计价规范规定的工作内容以及设计、招标文件要求的其他辅助性工作 5.计量规则:按民航专业工程工程量清单计价规范 6.设备、主材供应方式:乙购 | 台 | 1
12 |  | 低压开关柜(屏) | 1.名称:低压开关柜P12 2.规格:综合 3.基础型钢形式、规格：10#槽钢 4.工作内容:包括但不限于连接母线安装，本体吊运、安装、调试、型钢制安、接地，原有回路接线、测试等民航专业工程工程量清单计价规范规定的工作内容以及设计、招标文件要求的其他辅助性工作 5.计量规则:按民航专业工程工程量清单计价规范 6.设备、主材供应方式:乙购 | 台 | 1
13 |  | 低压开关柜(屏) | 1.名称:低压开关柜P13 2.规格:综合 3.基础型钢形式、规格：10#槽钢 4.工作内容:包括但不限于连接母线安装，本体吊运、安装、调试、型钢制安、接地，原有回路接线、测试等民航专业工程工程量清单计价规范规定的工作内容以及设计、招标文件要求的其他辅助性工作 5.计量规则:按民航专业工程工程量清单计价规范 6.设备、主材供应方式:乙购 | 台 | 1
14 |  | 低压开关柜(屏) | 1.名称:低压开关柜P14 2.规格:综合 3.基础型钢形式、规格：10#槽钢 4.工作内容:包括但不限于连接母线安装，本体吊运、安装、调试、型钢制安、接地，原有回路接线、测试等民航专业工程工程量清单计价规范规定的工作内容以及设计、招标文件要求的其他辅助性工作 5.计量规则:按民航专业工程工程量清单计价规范 6.设备、主材供应方式:乙购 | 台 | 1
15 |  | 有源静止无功补偿SVG | 1.名称:有源静止无功补偿SVG(CP2、P5、P10) 2.规格:Sinexcel-400kvar,参数详见图纸 3.基础型钢形式、规格：10#槽钢 4.工作内容:包括但不限于连接母线安装，本体吊运、安装、调试、型钢制安、接地，原有回路接线、测试等民航专业工程工程量清单计价规范规定的工作内容以及设计、招标文件要求的其他辅助性工作 5.计量规则:按民航专业工程工程量清单计价规范 6.设备、主材供应方式:乙购 | 台 | 3
16 |  | 有源滤波APF | 1.名称:有源滤波APF(P6、P9) 2.规格:150A,参数详见图纸 3.基础型钢形式、规格：10#槽钢 4.工作内容:包括但不限于连接母线安装，本体吊运、安装、调试、型钢制安、接地，原有回路接线、测试等民航专业工程工程量清单计价规范规定的工作内容以及设计、招标文件要求的其他辅助性工作 5.计量规则:按民航专业工程工程量清单计价规范 6.设备、主材供应方式:乙购 | 台 | 2
现报价完全符合招标文件要求和响应商务文件要求。后期涉及备品件采购，备品件采购单价承诺在保修期满后四年内以不高于现报价格按现单价执行
合计
报价单位（盖章）：
联系方式：
报价时间：

## 分接箱
材料、设备询价单
序号 | 项目编码 | 材设名称 | 材设特征描述 | 计量单位 | 工程量 | 品牌名称 | 金额（元） |  |  |  | 税率 | 报价是否包含安装和调试 | 备注 | 型号
[7 empty] | 不含税到货单价 | 含税到货单价 | 不含税到货合价 | 含税到货合价
1 |  | 惠航线高压分接箱/阳光线高压分接箱 | 1.名称:惠航线高压分接箱/阳光线高压分接箱 2.规格:综合 3.基础型钢形式、规格：10#槽钢 4.工作内容:包括但不限于连接母线安装，基础型钢制作、安装，本体吊运、安装，调试、接地等民航专业工程工程量清单计价规范规定的工作内容以及设计、招标文件要求的其他辅助性工作 5.计量规则:按民航专业工程工程量清单计价规范 6.设备、主材供应方式:乙购 | 台 | 2
2
现报价完全符合招标文件要求和响应商务文件要求。后期涉及备品件采购，备品件采购单价承诺在保修期满后四年内以不高于现报价格按现单价执行
合计
报价单位（盖章）：
联系方式：
报价时间：

## 干式变压器
材料、设备询价单
序号 | 项目编码 | 材设名称 | 材设特征描述 | 计量单位 | 工程量 | 品牌名称 | 金额（元） |  |  |  | 税率 | 报价是否包含安装和调试 | 备注 | 型号
[7 empty] | 不含税到货单价 | 含税到货单价 | 不含税到货合价 | 含税到货合价
1 |  | 干式变压器 | 1.名称:新国标二级能效干式变压器 2.规格型号:SCB-1250/10/0.4kV±P2x2.5%,Uk=6%,带IP2X防护外壳 3.基础型钢形式、规格：10#槽钢 4.工作内容:包括但不限于本体吊运、安装，单体调试，接地等民航专业工程工程量清单计价规范规定的工作内容以及设计、招标文件要求的其他辅助性工作 5.计量规则:按民航专业工程工程量清单计价规范 6.设备、主材供应方式:乙购 | 台 | 1
2 |  | 干式变压器 | 1.名称:新国标二级能效干式变压器 2.规格型号:SCB-1000/10/0.4kV±P2x2.5%,Uk=6%,带IP2X防护外壳 3.基础型钢形式、规格：10#槽钢 4.工作内容:包括但不限于本体吊运、安装，单体调试，接地等民航专业工程工程量清单计价规范规定的工作内容以及设计、招标文件要求的其他辅助性工作 5.计量规则:按民航专业工程工程量清单计价规范 6.设备、主材供应方式:乙购 | 台 | 2
3
现报价完全符合招标文件要求和响应商务文件要求。后期涉及备品件采购，备品件采购单价承诺在保修期满后四年内以不高于现报价格按现单价执行
合计
报价单位（盖章）：
联系方式：
报价时间：

## 电气火灾监控系统
材料、设备询价单
序号 | 项目编码 | 材设名称 | 材设特征描述 | 计量单位 | 工程量 | 品牌名称 | 金额（元） |  |  |  | 税率 | 报价是否包含安装和调试 | 备注 | 型号
[7 empty] | 不含税到货单价 | 含税到货单价 | 不含税到货合价 | 含税到货合价
1 |  | 电气火灾监控系统 | 1.名称:电气火灾监控系统 2.技术要求:满足设计与招标使用要求、符合国际及国家民航标准，包括漏电火灾监控主机、漏电火灾监控模块、剩余电流互感器及专业配套等系统组成所必须的一切软硬件； 3.工作内容:包括电气火灾监控系统所涉及软硬件设备材料、安装、调试等以及设计、招标文件要求的其他辅助性工作，投标人结合控制原理图及可能深化设计部分，结合现场勘察情况综合考虑报价，此按项包干，结算不予调整 4.设备、主材供应方式:乙购 | 项 | 1
2
现报价完全符合招标文件要求和响应商务文件要求。后期涉及备品件采购，备品件采购单价承诺在保修期满后四年内以不高于现报价格按现单价执行
合计
报价单位（盖章）：
联系方式：
报价时间：

## 电力监控系统
材料、设备询价单
序号 | 项目编码 | 材设名称 | 材设特征描述 | 计量单位 | 工程量 | 品牌名称 | 金额（元） |  |  |  | 税率 | 报价是否包含安装和调试 | 备注 | 型号
[7 empty] | 不含税到货单价 | 含税到货单价 | 不含税到货合价 | 含税到货合价
1 |  | 电力监控系统 | 1.名称:电力监控系统 2.技术要求:满足设计与招标使用要求、符合国际及国家民航标准 包括监控及管理系统所涉及软硬件设备材料（包括但不限于：通讯管理机2套、光电转换设备（单模-光口-电口）2台、交换机（48口全千兆,6类纯铜千兆网线）2台、液晶显示器32寸2台、能效管理系统软件1套、系统管理控制柜600mm*1000mm*2200mm(W*D*H)2台、打印机（HP,A4幅面激光彩色打印机）1台、数据服务器（机架式,2U,CPUIntel3.5G以上,内存8G以上,硬盘2TB;WindowsServer操作系统/SQLServer数据库软件）2套、工作站（36核,64GB内存,2TB硬盘+2T固态硬盘,鼠标、键盘等,27#显示器,支持手机、平板等）2套以及相关软件包及专业配套软件等系统组成所必须的一切软硬件； 3.工作内容:投标人需按图纸及招标文件的要求完成整个系统的安装及调试工作，包括系统设备安装、调试及接入航站楼管理系统等招标文件所规定完成的全部内容及其他辅助性工作 4.计量规则:按项包干，结算不调整 5.设备、主材供应方式:乙供 | 项 | 1
2
3
4
5
6
7
8
9
10
现报价完全符合招标文件要求和响应商务文件要求。后期涉及备品件采购，备品件采购单价承诺在保修期满后四年内以不高于现报价格按现单价执行
合计
报价单位（盖章）：
联系方式：
报价时间：

## 充电桩
材料、设备询价单
序号 | 项目编码 | 材设名称 | 材设特征描述 | 计量单位 | 工程量 | 品牌名称 | 金额（元） |  |  |  | 税率 | 报价是否包含安装和调试 | 备注 | 型号
[7 empty] | 不含税到货单价 | 含税到货单价 | 不含税到货合价 | 含税到货合价
1 |  | 480kW直流群充系统 | 1.名称:480kW直流群充系统 2.规格、型号:一拖六,枪线长不小于5米,250A,不低于IP54，输出电压50V~1000V，每个充电终端配置1条充电枪，含主机、充电终端、及主机至充电终端的直流电缆、控制电缆、屏蔽线等 3.技术要求:符合相关的国家或行业标准,满足设计与招标要求 4.工作内容:包括但不限于本体安装、调试、线缆敷设及附件、接地及设计、招标文件要求的其他辅助性工作 5.设备、主材供应方式:乙购 | 套 | 1
2 |  | 480kW直流群充系统 | 1.名称:480kW直流群充系统 2.规格、型号:一拖四,每个充电终端配2把枪，总计8把枪；枪线长不小于5米,250A,不低于IP54，输出电压50V~1000V，含主机、充电终端、及主机至充电终端的直流电缆、控制电缆、屏蔽线等 3.技术要求:符合相关的国家或行业标准,满足设计与招标要求 4.工作内容:包括但不限于本体安装、调试、线缆敷设及附件、接地及设计、招标文件要求的其他辅助性工作 5.设备、主材供应方式:乙购 | 套 | 1
3 |  | 充电桩监控及管理系统 | 1.名称:充电桩监控及管理系统 2.技术要求:满足设计与招标使用要求、符合国际及国家民航标准包括监控及管理系统所涉及软硬件设备材料（包括但不限于：工作站主机（i9,八核、8G独显,双显卡,2T+512G固态硬盘,含鼠标键盘）1台、液晶显示器（P32U,32英寸4K显示器）1台、光电转换设备（单模-光口-电口,华为）2台、企业级交换机（24口全千兆,6类纯铜千兆网线）2台、超六类屏蔽网线300米、线管以及相关软件包及专业配套软件等系统组成所必须的一切软硬件；管理系统包括账号管理、运营看板、场站地图、站级管理、运维监控、充电用户、企业管理、运营管理、交易中心、财务中心、资产管理、数据分析等功能模块。 3.工作内容:投标人需按图纸及招标文件的要求完成整个系统的安装及调试工作，包括系统线缆及管路敷设、设备安装、调试及接入航站楼管理系统等招标文件所规定完成的全部内容及其他辅助性工作 4.计量规则:按项包干，结算不调整 5.设备、主材供应方式:乙购 | 项 | 1
4 |  | 充电枪线 |  | 根 | 2
5 |  | 充电模块 |  | 个 | 1
6 |  | 功率分配单元 |  | 个 | 1
现报价完全符合招标文件要求和响应商务文件要求。后期涉及备品件采购，备品件采购单价承诺在保修期满后四年内以不高于现报价格按现单价执行
合计
报价单位（盖章）：
联系方式：
报价时间：