## 材料
材料、设备询价单
序号 | 项目编码 | 材设名称 | 材设特征描述 | 计量单位 | 工程量 | 品牌名称 | 金额（元） |  |  |  | 税率 | 报价是否包含安装和调试 | 备注 | 型号
[7 empty] | 不含税到货单价 | 含税到货单价 | 不含税到货合价 | 含税到货合价
1 |  | 机场骨干网
2 | MH0302070001 | 数据中心区核心骨干节点路由器 | 1.名称:数据中心区核心骨干节点路由器 2.规格、参数:交换容量：≥160Tbps，转发性能：≥38,000Mpps。不少于20个50G光口,满配单模光模块,不少于96个10G光口,满配单模光模块,电源、主控和风扇1+1冗余备份；其他详见设计及招标文件技术要求 3.工作内容:本体的安装调试，设计、招标文件要求的其他辅助性工作，投标人综合考虑 4.设备、主材供应方式:乙供 | 台 | 2
3 | MH0302070002 | T3航站区骨干节点路由器 | 1.名称:T3航站区骨干节点路由器 2.规格、参数:交换容量：≥130Tbps，包转发率：≥25000Mpps。不少于8个50G光口,满配50GE单模光模块,不少于36个10G光口,满配10GE单模光模块,电源、主控和风扇1+1冗余备份；其他详见设计及招标文件技术要求 3.工作内容:本体的安装调试，设计、招标文件要求的其他辅助性工作，投标人综合考虑 4.设备、主材供应方式:乙供 | 台 | 2
4 | MH0302070003 | 公共区骨干节点路由器 | 1.名称:公共区骨干节点路由器 2.规格、参数:交换容量：≥130Tbps，包转发率：≥25000Mpps。不少于8个50G光口,满配50GE单模光模块,不少于36个10G光口,满配10GE单模光模块,电源、主控和风扇1+1冗余备份；其他详见设计及招标文件技术要求 3.工作内容:本体的安装调试，设计、招标文件要求的其他辅助性工作，投标人综合考虑 4.设备、主材供应方式:乙供 | 台 | 2
5 | MH0302070004 | 安防骨干节点路由器 | 1.名称:安防骨干节点路由器 2.规格、参数:交换容量：≥130Tbps，包转发率：≥25000Mpps。不少于8个50G光口,满配50GE单模光模块,不少于116个10G光口,满配10GE单模光模块,电源、主控和风扇1+1冗余备份；其他详见设计及招标文件技术要求 3.工作内容:本体的安装调试，设计、招标文件要求的其他辅助性工作，投标人综合考虑 4.设备、主材供应方式:乙供 | 台 | 2
6 |  | 1)离港服务器区网络
7 | MH0302030001 | 服务器接入交换机 | 1.名称:服务器接入交换机 2.功能:交换容量：≥4.8Tbps，包转发率：≥2000Mpps。40G以太网光模块接口≥6个，40G多模光模块≥2个；10G光模块接口≥24个，满配多模光模块；其他详见设计及招标文件技术要求 3.工作内容:本体安装、单体调试及设计文件、招标文件与相关规范要求的其他辅助性工作，投标人综合考虑 4.设备、主材供应方式:乙供 | 台 | 8
8 | MH0302010001 | 数据中心核心交换机 | 1.名称:数据中心核心交换机 2.功能:交换容量：≥300Tbps，包转发率：≥70000Mpps。配置至少40G以太网光模块接口≥4个，48个10G光模块接口，满配单模光模块；其他详见设计及招标文件技术要求 3.工作内容:本体安装、单体调试及设计文件、招标文件与相关规范要求的其他辅助性工作，投标人综合考虑 4.设备、主材供应方式:乙供 | 台 | 2
9 | MH0302070006 | 路由器（离港网络） | 1.名称:路由器（离港网络） 2.规格、参数:交换容量：≥100Tbps，包转发率：≥10000Mpps。配置不少于10个10G以太网光模块接口,10个1G光模块接口,满配单模光模块；其他详见设计及招标文件技术要求 3.工作内容:本体的安装调试，设计、招标文件要求的其他辅助性工作，投标人综合考虑 4.设备、主材供应方式:乙供 | 台 | 2
10 |  | 2)A域业务区网络
11 | MH0302030002 | 服务器接入交换机 | 1.名称:服务器接入交换机 2.功能:交换容量：≥4.8Tbps，包转发率：≥2000Mpps。不少于6个40G光端口数量,2个40G多模光模块,48个10GE光端口数量,满配多模光模块；其他详见设计及招标文件技术要求 3.工作内容:本体安装、单体调试及设计文件、招标文件与相关规范要求的其他辅助性工作，投标人综合考虑 4.设备、主材供应方式:乙供 | 台 | 26
12 |  | 3)A域安防区网络
13 | MH0302030003 | 服务器接入交换机 | 1.名称:服务器接入交换机 2.功能:交换容量：≥4.8Tbps，包转发率：≥2000Mpps。不少于6个40G光端口数量,2个40G多模光模块,48个10GE光端口数量,满配多模光模块；其他详见设计及招标文件技术要求 3.工作内容:本体安装、单体调试及设计文件、招标文件与相关规范要求的其他辅助性工作，投标人综合考虑 4.设备、主材供应方式:乙供 | 台 | 16
14 | MH0302010002 | 安防核心交换机 | 1.名称:安防核心交换机 2.功能:交换容量：≥300Tbps，包转发率：≥70000Mpps。本期配置至少8个40G光模块接口，24个10G光模块接口，满配单模光模块；其他详见设计及招标文件技术要求 3.工作内容:本体安装、单体调试及设计文件、招标文件与相关规范要求的其他辅助性工作，投标人综合考虑 4.设备、主材供应方式:乙供 | 台 | 2
15 |  | 4)B域业务区网络
16 | MH0302030004 | 服务器接入交换机 | 1.名称:服务器接入交换机 2.功能:交换容量：≥4.8Tbps，包转发率：≥2000Mpps。40G以太网光模块接口≥6个，40G多模光模块≥2个；10G光模块接口≥48个，满配多模光模块；其他详见设计及招标文件技术要求 3.工作内容:本体安装、单体调试及设计文件、招标文件与相关规范要求的其他辅助性工作，投标人综合考虑 4.设备、主材供应方式:乙供 | 台 | 28
17 | MH0302010003 | 数据中心核心交换机 | 1.名称:数据中心核心交换机 2.功能:交换容量：≥640Tbps，包转发率：≥230000 Mpps。本期配置至少36个40G光模块接口，96个10G光模块接口，满配单模光模块；其他详见设计及招标文件技术要求 3.工作内容:本体安装、单体调试及设计文件、招标文件与相关规范要求的其他辅助性工作，投标人综合考虑 4.设备、主材供应方式:乙供 | 台 | 2
18 | MH0302010017 | 中台以太网交换机 | 1.名称:中台以太网交换机 2.功能:交换容量：≥640Tbps，包转发率：≥230000 Mpps。本期配置至少36个40G光模块接口，96个10G光模块接口，满配单模光模块；其他详见设计及招标文件技术要求 3.工作内容:本体安装、单体调试及设计文件、招标文件与相关规范要求的其他辅助性工作，投标人综合考虑 4.设备、主材供应方式:乙供 | 台 | 2
19 | MH0302010004 | RDMA交换机 | 1.名称:RDMA交换机 2.功能:交换容量≥12.8Tbps,包转发率≥4482Mpps。支持高密100GE/40GE/25GE/10GE端口，串行Console口≥1个，QSFP28口≥64个,满配100GE光模块；可配置的所有端口均能达到全线速；其他详见设计及招标文件技术要求 3.工作内容:本体安装、单体调试 4.设备、主材供应方式:乙供 | 台 | 4
20 |  | 5)B域大数据区网络
21 | MH0302030005 | 服务器接入交换机 | 1.名称:服务器接入交换机 2.功能:交换容量：≥4.8Tbps，包转发率：≥2000Mpps。不少于6个40G光端口数量,2个40G多模光模块,48个10GE光端口数量,满配多模光模块；其他详见设计及招标文件技术要求 3.工作内容:本体安装、单体调试 4.设备、主材供应方式:乙供 | 台 | 4
22 |  | 6)B域安防区网络
23 | MH0302030006 | 服务器接入交换机 | 1.名称:服务器接入交换机 2.功能:交换容量：≥4.8Tbps，包转发率：≥2000Mpps。不少于6个40G光端口数量,2个40G多模光模块,48个10GE光端口数量,满配多模光模块；其他详见设计及招标文件技术要求 3.工作内容:本体安装、单体调试 4.设备、主材供应方式:乙供 | 台 | 8
24 | MH0302010005 | 安防核心交换机 | 1.名称:安防核心交换机 2.功能:交换容量：≥300Tbps，包转发率：≥70000Mpps。不少于8个40G以太网光模块接口,满配单模光模块,24个10G光模块接口,满配多模光模块；其他详见设计及招标文件技术要求 3.工作内容:本体安装、单体调试 4.设备、主材供应方式:乙供 | 台 | 2
25 |  | 7)外联区A域网络
26 | MH0302070007 | 广域网路由器 | 1.名称:广域网路由器 2.规格、参数:交换容量：≥100Tbps，包转发率：≥10000Mpps。配置不少于10个10G以太网光模块接口,10个1G光模块接口,满配单模光模块；其他详见设计及招标文件技术要求 3.工作内容:本体的安装调试，设计、招标文件要求的其他辅助性工作，投标人综合考虑 4.设备、主材供应方式:乙供 | 台 | 2
27 |  | 8)外联区B域网络
28 | MH0302070008 | 互联网路由器 | 1.名称:互联网路由器 2.规格、参数:交换容量：≥100Tbps，包转发率：≥10000Mpps。配置不少于10个10G以太网光模块接口,10个1G光模块接口,满配单模光模块；其他详见设计及招标文件技术要求 3.工作内容:本体的安装调试，设计、招标文件要求的其他辅助性工作，投标人综合考虑 4.设备、主材供应方式:乙供 | 台 | 2
29 |  | 9)运维区A域网络
30 | MH0302030007 | 带内带外管理接入交换机 | 1.名称:带内带外管理接入交换机 2.功能:交换容量：≥4.8Tbps，包转发率：≥2000Mpps。≥6个40G光端口数量,≥2个40G多模光模块,≥48个10GE光端口数量,满配多模光模块；其他详见设计及招标文件技术要求 3.工作内容:本体安装、单体调试 4.设备、主材供应方式:乙供 | 台 | 2
31 | MH0302030008 | 安全运营管理接入交换机 | 1.名称:安全运营管理接入交换机 2.功能:交换容量：≥4.8Tbps，包转发率：≥2000Mpps。≥6个40G光端口数量,≥2个40G多模光模块,≥48个10GE光端口数量,满配多模光模块；其他详见设计及招标文件技术要求 3.工作内容:本体安装、单体调试 4.设备、主材供应方式:乙供 | 台 | 2
32 | MH0302020001 | 带外网汇聚交换机 | 1.名称:带外网汇聚交换机 2.功能:交换容量：≥4.8Tbps，包转发率：≥2000Mpps。配置至少4个10G光模块接口，24个1G光模块接口，满配多模光模块；其他详见设计及招标文件技术要求 3.工作内容:本体安装、单体调试 4.设备、主材供应方式:乙供 | 台 | 2
33 | MH0302030009 | 带外网接入交换机 | 1.名称:带外网接入交换机 2.功能:交换容量：≥400Gbps，包转发率：≥140Mpps。不少于48个10/100/1000BASE-T以太网端口,4个千兆光接口,满配单模光模块；其他详见设计及招标文件技术要求 3.工作内容:本体安装、单体调试 4.设备、主材供应方式:乙供 | 台 | 13
34 |  | 10)运维区B域网络
35 | MH0302030010 | 带内带外管理接入交换机 | 1.名称:带内带外管理接入交换机 2.功能:交换容量：≥4.8Tbps，包转发率：≥2000Mpps。不少于6个40G光端口数量,2个40G多模光模块,48个10GE光端口数量,满配多模光模块；其他详见设计及招标文件技术要求 3.工作内容:本体安装、单体调试 4.设备、主材供应方式:乙供 | 台 | 4
36 | MH0302030011 | 安全运营管理接入交换机 | 1.名称:安全运营管理接入交换机 2.功能:交换容量：≥4.8Tbps，包转发率：≥2000Mpps。不少于6个40G光端口数量,2个40G多模光模块,48个10GE光端口数量,满配多模光模块；其他详见设计及招标文件技术要求 3.工作内容:本体安装、单体调试 4.设备、主材供应方式:乙供 | 台 | 4
37 | MH0302010006 | 运维核心交换机 | 1.名称:运维核心交换机 2.功能:交换容量：≥300Tbps，包转发率：≥70000Mpps。配置至少8个40G光模块接口，48个10G光模块接口，满配单模光模块；其他详见设计及招标文件技术要求 3.工作内容:本体安装、单体调试 4.设备、主材供应方式:乙供 | 台 | 2
38 | MH0302020002 | 带外网汇聚交换机 | 1.名称:带外网汇聚交换机 2.功能:交换容量：≥4.8Tbps，包转发率：≥2000Mpps。4个10GE光口,满配10GE多模光模块,24个1GE光模块接口,满配多模光模块；其他详见设计及招标文件技术要求 3.工作内容:本体安装、单体调试 4.设备、主材供应方式:乙供 | 台 | 2
39 | MH0302030012 | 带外网接入交换机 | 1.名称:带外网接入交换机 2.功能:交换容量：≥400Gbps，包转发率：≥140Mpps。不少于48个10/100/1000BASE-T以太网端口,4个千兆光接口,满配单模光模块；其他详见设计及招标文件技术要求 3.工作内容:本体安装、单体调试 4.设备、主材供应方式:乙供 | 台 | 17
40 |  | 1)离港网
41 | MH0302010007 | 核心交换机 | 1.名称:离港网核心交换机 2.功能:交换容量≥500Tps，包转发率≥20000Mpps。双主控、双交换网板、双电源；本期配置至少24个10G光模块接口，1G光模块接口≥8个，满配单模光模块；其他详见设计及招标文件技术要求 3.工作内容:本体安装、单体调试 4.设备、主材供应方式:乙供 | 台 | 2
42 | MH0302020003 | 汇聚交换机 | 1.名称:汇聚交换机 2.功能:交换容量≥250Tps，包转发率≥10000Mpps。双主控、双交换网板、双电源；本期配置至少6个10G光模块接口，24个1G光模块接口，满配单模光模块；其他详见设计及招标文件技术要求 3.工作内容:本体安装、单体调试 4.设备、主材供应方式:乙供 | 台 | 8
43 | MH0302030013 | 接入交换机 | 1.名称:接入交换机 2.功能:交换容量≥430Gbps，包转发率≥87Mpps。4个千兆光口,48个千兆电口,满配单模光模块；其他详见设计及招标文件技术要求 3.工作内容:本体安装、单体调试 4.设备、主材供应方式:乙供 | 台 | 53
44 |  | 2)生产运行网
45 | MH0302010008 | 核心交换机 | 1.名称:生产运行网核心交换机 2.功能:交换容量≥500Tps，包转发率≥20000Mpps。双主控、双交换网板、双电源；本期配置至少24个10G光模块接口，1G光模块接口≥8个，满配单模光模块；主控引擎≥2；独立交换网板≥4；整机业务板槽位数≥8；其他详见设计及招标文件技术要求 3.工作内容:本体安装、单体调试 4.设备、主材供应方式:乙供 | 台 | 5
46 | MH0302020004 | 汇聚交换机 | 1.名称:汇聚交换机 2.功能:交换容量≥250Tps，包转发率≥10000Mpps。主控引擎≥2；独立交换网板插槽≥2，整机业务板槽位数≥4。双主控、双交换网板、双电源；本期配置至少4个10G光模块接口，56个1G光模块接口，10G以太网光模块接口≥6个，满配单模光模块；其他详见设计及招标文件技术要求 3.工作内容:本体安装、单体调试 4.设备、主材供应方式:乙供 | 台 | 8
47 | MH0302030014 | 接入交换机 | 1.名称:接入交换机 2.功能:交换容量≥430Gbps，包转发率≥87Mpps。4个千兆光口,48个千兆电口,满配单模光模块,支持POE+供电,功率须支撑全部端口同时开启POE功能；其他详见设计及招标文件技术要求 3.工作内容:本体安装、单体调试 4.设备、主材供应方式:乙供 | 台 | 174
48 | MH0301060001 | AC控制器 | 1.名称:AC控制器 2.设备基本参数:数据转发大于80G,授权数量大于2000；控制器性能：集中转发性能≥80Gbps； 端口要求：配置≥8个千兆电口，8个千兆光口，2个万兆光口（含2个万兆多模模块）；提供≥2独立冗余电源；其他详见设计及招标文件技术要求 3.工作内容:本体设备安装；显示设备安装；接口连接；操作系统安装；单体调试 4.设备、主材供应方式:乙供 | 台 | 2
49 | MH0302070015 | 室内生产无线AP | 1.名称:室内生产无线AP 2.规格、参数:支持802.11ax标准，2.4GHz/5GHz双频段； 总空间流数≥4；整机速率≥2.8Gbps，5G射频支持802.11ax 2x2 MU-MIMO，2.4G射频支持802.11ax 2x2 MU-MIMO； 支持≥1个GE自适应以太口； 内置智能天线； 内置蓝牙网关，可用于蓝牙定位；其他详见设计及招标文件技术要求 3.工作内容:本体的安装调试，设计、招标文件要求的其他辅助性工作，投标人综合考虑 4.设备、主材供应方式:乙供 | 台 | 1056
50 | MH0302070016 | 室外生产无线AP | 1.名称:室外生产无线AP(含复合型防雷器) 2.规格、参数:采用整机8流802.11ax设计；整机接入速率最高可达5.0Gbps，所有射频均支持MU-MIMO； 天线：内置智能天线； 工作温度： -40~65度范围； 接口≥2个（2个10/100/1000M电口）； 防护等级≥IP68； 内置蓝牙网关，可用于蓝牙定位； 支持POE+供电；其他详见设计及招标文件技术要求 3.工作内容:本体的安装调试，设计、招标文件要求的其他辅助性工作，投标人综合考虑 4.设备、主材供应方式:乙供 | 台 | 137
51 |  | 3)安防网
52 | MH0302010009 | 核心交换机 | 1.名称:安防网核心交换机 2.功能:交换容量≥500Tps，包转发率≥20000Mpps。双主控、双交换网板、双电源；本期配置至少6个40G光模块接口，80个10G光模块接口，满配单模光模块。主控引擎≥2；独立交换网板≥4；整机业务板槽位数≥8；其他详见设计及招标文件技术要求 3.工作内容:本体安装、单体调试 4.设备、主材供应方式:乙供 | 台 | 4
53 | MH0302020005 | 汇聚交换机 | 1.名称:汇聚交换机 2.功能:交换容量≥250Tps，包转发率≥10000Mpps。主控引擎≥2；独立交换网板插槽≥2，整机业务板槽位数≥4； 配置要求：双主控、双交换网板、双电源；本期配置至少64个10G光模块接口，1G光模块接口≥24个，满配单模光模块，96个千兆电口；其他详见设计及招标文件技术要求 3.工作内容:本体安装、单体调试 4.设备、主材供应方式:乙供 | 台 | 42
54 | MH0302030015 | 接入交换机 | 1.名称:接入交换机 2.功能:交换容量≥430Gbps，包转发率≥110Mpps。4个10GE光口,24个千兆电口,满配单模光模块,支持POE+供电,功率须支撑全部端口同时开启POE功能；其他详见设计及招标文件技术要求 3.工作内容:本体安装、单体调试 4.设备、主材供应方式:乙供 | 台 | 559
55 |  | 4)综合业务网
56 | MH0302010010 | 核心交换机 | 1.名称:综合业务网核心交换机 2.功能:交换容量≥500Tps，包转发率≥20000Mpps。双主控、双交换网板、双电源；本期配置至少24个10G光模块接口，1G光模块接口≥8个，满配单模光模块。主控引擎≥2；独立交换网板≥4；整机业务板槽位数≥8；其他详见设计及招标文件技术要求 3.工作内容:本体安装、单体调试 4.设备、主材供应方式:乙供 | 台 | 3
57 | MH0302020006 | 汇聚交换机 | 1.名称:汇聚交换机 2.功能:交换容量≥250Tps，包转发率≥10000Mpps。主控引擎≥2；独立交换网板插槽≥2，整机业务板槽位数≥4；配置要求：本期配置至少6个10G光模块接口，56个1G光模块接口，满配单模光模块。6个10GE光口,56个千兆光口,满配单模光模块；其他详见设计及招标文件技术要求 3.工作内容:本体安装、单体调试 4.设备、主材供应方式:乙供 | 台 | 8
58 | MH0302030016 | 接入交换机 | 1.名称:接入交换机 2.功能:交换容量≥430Gbps，包转发率≥87Mpps。4个千兆光口,48个千兆电口,满配单模光模块；其他详见设计及招标文件技术要求 3.工作内容:本体安装、单体调试 4.设备、主材供应方式:乙供 | 台 | 133
59 |  | 5)办公网
60 | MH0302010011 | 核心交换机 | 1.名称:办公网核心交换机 2.功能:交换容量≥500Tps，包转发率≥20000Mpps。双主控、双交换网板、双电源；本期配置至少24个10G光模块接口，1G光模块接口≥8个，满配单模光模块。主控引擎≥2；独立交换网板≥4；整机业务板槽位数≥8；其他详见设计及招标文件技术要求 3.工作内容:本体安装、单体调试 4.设备、主材供应方式:乙供 | 台 | 2
61 | MH0302020007 | 汇聚交换机 | 1.名称:汇聚交换机 2.功能:交换容量≥250Tps，包转发率≥10000Mpps；主控引擎≥2；独立交换网板插槽≥2，整机业务板槽位数≥4；双主控、双交换网板、双电源；本期配置至少6个10G光模块接口，40个1G光模块接口，满配单模光模块；其他详见设计及招标文件技术要求 3.工作内容:本体安装、单体调试 4.设备、主材供应方式:乙供 | 台 | 8
62 | MH0302030017 | 接入交换机 | 1.名称:接入交换机 2.功能:交换容量≥430Gbps，包转发率≥87Mpps；4个千兆光口,48个千兆电口,满配单模光模块；其他详见设计及招标文件技术要求 3.工作内容:本体安装、单体调试 4.设备、主材供应方式:乙供 | 台 | 83
63 |  | 6)广播网
64 | MH0302010012 | 核心交换机 | 1.名称:广播网核心交换机 2.功能:交换容量≥500Tps，包转发率≥20000Mpps。双主控、双交换网板、双电源；本期配置至少24个10G光模块接口，1G光模块接口≥8个，满配单模光模块。主控引擎≥2；独立交换网板≥4；整机业务板槽位数≥8；其他详见设计及招标文件技术要求 3.工作内容:本体安装、单体调试 4.设备、主材供应方式:乙供 | 台 | 2
65 | MH0302020008 | 汇聚交换机 | 1.名称:汇聚交换机 2.功能:交换容量≥250Tps，包转发率≥10000Mpps。主控引擎≥2；独立交换网板插槽≥2，整机业务板槽位数≥4；双主控、双交换网板、双电源；本期配置至少6个10G光模块接口，24个1G光模块接口，满配单模光模块；其他详见设计及招标文件技术要求 3.工作内容:本体安装、单体调试 4.设备、主材供应方式:乙供 | 台 | 8
66 | MH0302030018 | 接入交换机 | 1.名称:接入交换机 2.功能:交换容量≥430Gbps，包转发率≥87Mpps。4个千兆光口,48个千兆电口,满配单模光模块；其他详见设计及招标文件技术要求 3.工作内容:本体安装、单体调试 4.设备、主材供应方式:乙供 | 台 | 33
67 |  | 7)物联传输网
68 | MH0302010013 | 核心交换机 | 1.名称:物联传输网核心交换机 2.功能:交换容量≥500Tps，包转发率≥20000Mpps。双主控、双交换网板、双电源；本期配置至少24个10G光模块接口，1G光模块接口≥8个，满配单模光模块。主控引擎≥2；独立交换网板≥4；整机业务板槽位数≥8；其他详见设计及招标文件技术要求 3.工作内容:本体安装、单体调试 4.设备、主材供应方式:乙供 | 台 | 2
69 | MH0302020009 | 汇聚交换机 | 1.名称:汇聚交换机 2.功能:交换容量≥250Tps，包转发率≥10000Mpps。主控引擎≥2；独立交换网板插槽≥2，整机业务板槽位数≥4；双主控、双交换网板、双电源；本期配置至少6个10G光模块接口，40个1G光模块接口，满配单模光模块。；其他详见设计及招标文件技术要求 3.工作内容:本体安装、单体调试 4.设备、主材供应方式:乙供 | 台 | 8
70 | MH0302030019 | 接入交换机 | 1.名称:接入交换机 2.功能:交换容量≥430Gbps，包转发率≥87Mpps。4个千兆光口,48个千兆电口,满配单模光模块,支持POE+供电,功率须支撑全部端口同时开启POE功能；其他详见设计及招标文件技术要求 3.工作内容:本体安装、单体调试 4.设备、主材供应方式:乙供 | 台 | 95
71 |  | 8)旅客无线网
72 | MH0302010014 | 核心交换机 | 1.名称:旅客无线网核心交换机 2.功能:交换容量≥500Tps，包转发率≥20000Mpps。双主控、双交换网板、双电源；本期配置至少24个10G光模块接口，1G光模块接口≥8个，满配单模光模块。主控引擎≥2；独立交换网板≥4；整机业务板槽位数≥8；其他详见设计及招标文件技术要求 3.工作内容:本体安装、单体调试 4.设备、主材供应方式:乙供 | 台 | 2
73 | MH0302020010 | 汇聚交换机 | 1.名称:汇聚交换机 2.功能:交换容量≥250Tps，包转发率≥48000Mpps。主控引擎≥2；独立交换网板插槽≥2，整机业务板槽位数≥4； 配置要求：双主控、双交换网板、双电源；本期配置至少36个10G光模块接口，满配单模光模块；其他详见设计及招标文件技术要求 3.工作内容:本体安装、单体调试 4.设备、主材供应方式:乙供 | 台 | 8
74 | MH0302030020 | 接入交换机 | 1.名称:接入交换机 2.功能:交换容量≥520Gbps，包转发率≥200Mpps；4个10GE光口,48个千兆电口,满配单模光模块,支持POE+供电,功率须支撑全部端口同时开启POE；其他详见设计及招标文件技术要求 3.工作内容:本体安装、单体调试 4.设备、主材供应方式:乙供 | 台 | 67
75 | MH0301060002 | AC控制器 | 1.名称:AC控制器 2.设备基本参数:数据转发大于80G,授权数量大于2000；控制器性能：集中转发性能≥80Gbps； 端口要求：配置≥8个千兆电口，8个千兆光口，2个万兆光口（含2个万兆多模模块）；提供≥2独立冗余电源；其他详见设计及招标文件技术要求 3.工作内容:本体设备安装；显示设备安装；接口连接；操作系统安装；单体调试 4.设备、主材供应方式:乙供 | 台 | 2
76 | MH0302070020 | 室内旅客无线AP | 1.名称:室内旅客无线AP 2.规格、参数:支持802.11ax标准，2.4GHz/5GHz双频段； 总空间流数≥4；整机速率≥2.8Gbps，5G射频支持802.11ax 2x2 MU-MIMO，2.4G射频支持802.11ax 2x2 MU-MIMO； 支持≥1个GE自适应以太口； 内置智能天线； 内置蓝牙网关，可用于蓝牙定位；其他详见设计及招标文件技术要求 3.工作内容:本体的安装调试，设计、招标文件要求的其他辅助性工作，投标人综合考虑 4.设备、主材供应方式:乙供 | 台 | 733
77 | MH0301010003 | wifi管理服务器 | 1.名称:wifi管理服务器(含软件) 2.设备基本参数:机架式，可支持导轨及理线架，≥2颗英特尔至强处理器，单颗主频≥2.1GHz、单颗核数≥16-Core，内存配置容量：≥256GB，存储配置容量：配置数据盘≥24T（支持RAID6），配置12G RAID卡，1G缓存，支持RAID 0/1/6/10，操作系统；其他详见设计及招标文件技术要求 3.工作内容:本体设备安装；显示设备安装；接口连接；操作系统安装；单体调试 4.设备、主材供应方式:乙供 | 套 | 2
78 | MH0301010004 | 认证服务器 | 1.名称:认证服务器(含软件) 2.设备基本参数:机架式，可支持导轨及理线架，≥2颗英特尔至强处理器，单颗主频≥2.1GHz、单颗核数≥16-Core，内存配置容量：≥256GB，存储配置容量：配置数据盘≥24T（支持RAID6），配置12G RAID卡，1G缓存，支持RAID 0/1/6/10，操作系统；其他详见设计及招标文件技术要求 3.工作内容:本体设备安装；显示设备安装；接口连接；操作系统安装；单体调试 4.设备、主材供应方式:乙供 | 套 | 2
79 |  | 9)无线通信专网
80 | MH0302010015 | AOC核心交换机 | 1.名称:AOC核心交换机 2.功能:交换容量≥500Tps，包转发率≥20000Mpps。双主控、双交换网板、双电源；本期配置至少16个40GE光口，36个10GE光口，满配单模光模块，1个PTP时钟信号以太网电口。主控引擎≥2；独立交换网板≥4；整机业务板槽位数≥8；其他详见设计及招标文件技术要求 3.工作内容:本体安装、单体调试 4.设备、主材供应方式:乙供 | 台 | 2
81 | MH0302010016 | T3核心交换机 | 1.名称:T3核心交换机 2.功能:交换容量≥500Tps，包转发率≥20000Mpps。双主控、双交换网板、双电源；本期配置至少16个40GE光口，36个10GE光口，满配单模光模块，1个PTP时钟信号以太网电口。主控引擎≥2；独立交换网板≥4；整机业务板槽位数≥8；其他详见设计及招标文件技术要求 3.工作内容:本体安装、单体调试 4.设备、主材供应方式:乙供 | 台 | 2
82 | MH0302030021 | 接入交换机 | 1.名称:接入交换机 2.功能:交换容量≥430Gbps，包转发率≥87Mpps。40G以太网光模块接口≥6个，满配40G单模光模块，10G以太网光模块接口≥24个，满配10G多模光模块；其他详见设计及招标文件技术要求 3.工作内容:本体安装、单体调试 4.设备、主材供应方式:乙供 | 台 | 5
83 |  | 大屏显示系统
84 | MH0302030022 | 分布式坐席协作系统接入交换机 | 1.名称:分布式坐席协作系统接入交换机 2.设备基本参数:交换容量≥300Gbps，包转发率≥100Mpps。24个千兆电口，2个万兆SFP+，满配光模块 ；POE功能:支持POE供电，供电功率不小于300W；其他详见设计及招标文件技术要求 3.工作内容:本体安装、单体调试 4.设备、主材供应方式:乙供 | 台 | 8
85 | MH0302020011 | 汇聚交换机 | 1.名称:汇聚交换机 2.功能:交换容量≥250Tps，包转发率≥10000Mpps。主控引擎≥2；独立交换网板插槽≥2，整机业务板槽位数≥2；配置要求：双主控、双交换网板、双电源；本期配置至少4个10G光模块接口，8个1G光模块接口，满配单模光模块；其他详见设计及招标文件技术要求 3.工作内容:本体安装、单体调试 4.设备、主材供应方式:乙供 | 台 | 1
86 |  | 集中控制系统
87 | MH0302030023 | 接入交换机 | 1.名称:千兆网络交换机 2.规格:48口接入交换机 3.设备基本参数:交换容量：≥400Gbps。包转发率：≥140Mpps。为了提高设备可靠性，支持模块化可插拔双电源。配置要求：本期配置2个万兆SFP+，48个10/100/1000Base-T以太网端口，支持POE+供电；其他详见设计及招标文件技术要求 4.工作内容:本体安装、单体调试 5.设备、主材供应方式:乙供 | 台 | 1
88 |  | 集中控制系统
89 | MH0302070021 | 路由器 | 1.名称:无线路由器 2.设备基本参数:增强版双千兆路由器，支持1200M高速双频wifi。支持无线穿墙功能。支持5G双频智能无线路由；其他详见设计及招标文件技术要求 3.工作内容:本体的安装调试，设计、招标文件要求的其他辅助性工作，投标人综合考虑 4.设备、主材供应方式:乙供 | 台 | 1
90 |  | 有线电视系统
91 | MH0302030024 | 交换机 | 1.名称:交换机 2.功能:24口10/100/1000M交换机 3.工作内容:本体安装、单体调试及设计文件、招标文件与相关规范要求的其他辅助性工作，投标人综合考虑 4.设备、主材供应方式:乙供 | 台 | 1
92 |  | 1)GTC离港网
93 | MH0302020022 | 汇聚交换机 | 1.名称:汇聚交换机 2.功能:交换容量≥250Tps，包转发率≥10000Mpps。双主控、双交换网板、双电源；本期配置至少6个10G光模块接口，24个1G光模块接口，满配单模光模块；其他详见设计及招标文件技术要求 3.工作内容:本体安装、单体调试 4.设备、主材供应方式:乙供 | 台 | 2
94 | MH0302030030 | 接入交换机 | 1.名称:接入交换机 2.功能:交换容量≥430Gbps，包转发率≥87Mpps。4个千兆光口,48个千兆电口,满配单模光模块；其他详见设计及招标文件技术要求 3.工作内容:本体安装、单体调试 4.设备、主材供应方式:乙供 | 台 | 4
95 |  | 2)GTC生产运行网
96 | MH0302020018 | 汇聚交换机 | 1.名称:汇聚交换机 2.功能:交换容量≥250Tps，包转发率≥10000Mpps。主控引擎≥2；独立交换网板插槽≥2，整机业务板槽位数≥4。双主控、双交换网板、双电源；本期配置至少4个10G光模块接口，56个1G光模块接口，10G以太网光模块接口≥6个，满配单模光模块；其他详见设计及招标文件技术要求 3.工作内容:本体安装、单体调试 4.设备、主材供应方式:乙供 | 台 | 2
97 | MH0302030031 | 接入交换机 | 1.名称:接入交换机 2.功能:交换容量≥430Gbps，包转发率≥87Mpps。4个千兆光口,48个千兆电口,满配单模光模块,支持POE+供电,功率须支撑全部端口同时开启POE功能；其他详见设计及招标文件技术要求 3.工作内容:本体安装、单体调试 4.设备、主材供应方式:乙供 | 台 | 48
98 | MH0302070023 | 路由器 | 1.名称:室内生产无线AP 2.规格、参数:支持802.11ax标准，2.4GHz/5GHz双频段； 总空间流数≥4；整机速率≥2.8Gbps，5G射频支持802.11ax 2x2 MU-MIMO，2.4G射频支持802.11ax 2x2 MU-MIMO； 支持≥1个GE自适应以太口； 内置智能天线； 内置蓝牙网关，可用于蓝牙定位；其他详见设计及招标文件技术要求 3.工作内容:本体的安装调试，设计、招标文件要求的其他辅助性工作，投标人综合考虑 4.设备、主材供应方式:乙供 | 台 | 587
99 |  | 3)GTC综合业务网
100 | MH0302020019 | 汇聚交换机 | 1.名称:汇聚交换机 2.功能:交换容量≥250Tps，包转发率≥10000Mpps。主控引擎≥2；独立交换网板插槽≥2，整机业务板槽位数≥4；配置要求：本期配置至少6个10G光模块接口，56个1G光模块接口，满配单模光模块。6个10GE光口,56个千兆光口,满配单模光模块；其他详见设计及招标文件技术要求 3.工作内容:本体安装、单体调试 4.设备、主材供应方式:乙供 | 台 | 2
101 | MH0302030032 | 接入交换机 | 1.名称:接入交换机 2.功能:交换容量≥430Gbps，包转发率≥87Mpps。4个千兆光口,48个千兆电口,满配单模光模块；其他详见设计及招标文件技术要求 3.工作内容:本体安装、单体调试 4.设备、主材供应方式:乙供 | 台 | 14
102 |  | 4)GTC旅客无线网
103 | MH0302020020 | 汇聚交换机 | 1.名称:汇聚交换机 2.功能:交换容量≥250Tps，包转发率≥48000Mpps。主控引擎≥2；独立交换网板插槽≥2，整机业务板槽位数≥4； 配置要求：双主控、双交换网板、双电源；本期配置至少36个10G光模块接口，满配单模光模块；其他详见设计及招标文件技术要求 3.工作内容:本体安装、单体调试 4.设备、主材供应方式:乙供 | 台 | 2
104 | MH0302030033 | 接入交换机 | 1.名称:接入交换机 2.功能:交换容量≥520Gbps，包转发率≥200Mpps；4个10GE光口,48个千兆电口,满配单模光模块,支持POE+供电,功率须支撑全部端口同时开启POE；其他详见设计及招标文件技术要求 3.工作内容:本体安装、单体调试 4.设备、主材供应方式:乙供 | 台 | 45
105 | MH0302070024 | 路由器 | 1.名称:室内生产无线AP 2.规格、参数:支持802.11ax标准，2.4GHz/5GHz双频段； 总空间流数≥4；整机速率≥2.8Gbps，5G射频支持802.11ax 2x2 MU-MIMO，2.4G射频支持802.11ax 2x2 MU-MIMO； 支持≥1个GE自适应以太口； 内置智能天线； 内置蓝牙网关，可用于蓝牙定位；其他详见设计及招标文件技术要求 3.工作内容:本体的安装调试，设计、招标文件要求的其他辅助性工作，投标人综合考虑 4.设备、主材供应方式:乙供 | 台 | 435
106 |  | 5)GTC物联传输网
107 | MH0302020021 | 汇聚交换机 | 1.名称:汇聚交换机 2.功能:交换容量≥250Tps，包转发率≥10000Mpps。主控引擎≥2；独立交换网板插槽≥2，整机业务板槽位数≥4；双主控、双交换网板、双电源；本期配置至少6个10G光模块接口，40个1G光模块接口，满配单模光模块。；其他详见设计及招标文件技术要求 3.工作内容:本体安装、单体调试 4.设备、主材供应方式:乙供 | 台 | 2
108 | MH0302030034 | 接入交换机 | 1.名称:接入交换机 2.功能:交换容量≥430Gbps，包转发率≥87Mpps。4个千兆光口,48个千兆电口,满配单模光模块,支持POE++,功率须支撑全部端口同时开启POE功能；其他详见设计及招标文件技术要求 3.工作内容:本体安装、单体调试 4.设备、主材供应方式:乙供 | 台 | 37
109 | MH0302090003 | 计算机网络系统（GTC）调试及试运行 | 1.名称:计算机网络系统（GTC）调试及试运行 2.工作内容:投标人应按照招标文件及设计要求完成全部系统调试及试运行工作，费用包干使用，结算不作调整 | 项 | 1
合计
以上报价，完全符合招标文件要求、技术要求及商务文件要求，及包含所需配套的安装辅材
报价单位（盖章）：
联系方式：
报价时间：

## 注意事项
请仔细核对完注意事项、合同模板内容后，认可的情况下再回复报价。如有问题及时沟通！！！敬请谅解。