## 单位工程费汇总表
单位工程费汇总表
工程名称: |  | 室外停车场工程 |  |  | 第6页, 共14页
序 号 | 项 目 名 称 |  | 计算基础 | 费 率（%） | 金 额（元）
1 | 分部分项工程费 |  | QDF
2 | 措施项目费
2.1 | 安全文明施工费 |  | AQFHWMSG
2.2 | 其他措施项目费 |  | QTCSF
3 | 其他项目费 |  | QTF
4 | 规费
4.1 | 防洪工程维护费 |  | QDF+QSF+QTF
4.2 | 危险作业意外伤害保险费 |  | QDF+QSF+QTF
5 | 税金及堤围防护费 |  | QDF+QSF+QTF+GF
6 | 含税工程总造价 |  | QDF+QSF+QTF+GF+SJ
合 计:

## 分部分项工程和单价措施项目清单与计价表(格式三)
分部分项工程和单价措施项目清单与计价表
工程名称: |  | 室外停车场工程 |  |  |  |  | 标段: |  |  | 第1页, 共14页
序号 | 项目编号 |  | 项目名称 | 项目特征描述 | 计量 单位 | 工程量 |  | 金 额(元)
[8 empty] | 综合单价 | 合价 |  | 其中： 暂估价
围墙
1 | 040303001001 |  | 混凝土垫层 | 1、混凝土垫层 2、C15普通商品混凝土20石 | m3 | 5.64
2 | 040303002001 |  | 条形基础 | 1、条形基础 2、C25普通商品混凝土20石 | m3 | 14.1
3 | 010402001001 |  | 围墙 | 1、围墙 2、200mm厚蒸压灰砂砖 3、M7.5水泥石灰砂浆 | m3 | 23.363
4 | 011201001001 |  | 涂料外墙面 | 1、刷专用界面剂一遍 2、15厚专用抹灰砂浆，分两次抹灰 3、5厚1:2.5水泥砂浆 4、刷底涂料一遍 5、刷底涂料二遍 | m2 | 211.255
5 | 040101002001 |  | 挖沟槽土方 | 1、挖沟槽土方 | m3 | 90.24
6 | 040103001002 |  | 回填土 | 1、回填土 | m3 | 56.131
7 | 040103002001 |  | 余方弃置 | 1、余方弃置 | m3 | 34.109
停车位铺植草孔砖
8 | 050102014001 |  | 植草砖内植草 | 1、100mm厚填砂质种植土 2、植草砖内植草 草皮 3、草皮成活保养（一个月后） 洒水车灌溉 | m2 | 923.4
9 | 040202015001 |  | 水泥稳定碎(砾)石 | 1、200mm厚级配碎石6%水泥稳定石屑压实 2、素土夯实 | m2 | 923.4
10 | 050201005001 |  | 400*200*100mm绿色植草砖 | 1、400*200*100mm绿色植草砖 2、200mm厚中粗砂 | m2 | 923.4
分部分项工程和单价措施项目清单与计价表
工程名称: |  | 室外停车场工程 |  |  |  |  | 标段: |  |  | 第2页, 共14页
序号 | 项目编号 |  | 项目名称 | 项目特征描述 | 计量 单位 | 工程量 |  | 金 额(元)
[8 empty] | 综合单价 | 合价 |  | 其中： 暂估价
11 | 040205017001 |  | 停车挡 | 1、停车挡 2、DN80镀锌钢管车挡 3、C20混凝土基础 | 个 | 54
排水沟
12 | 040201022001 |  | 排水沟 | 1、400*500*40铸铁格栅 2、预埋铁件 L60*40*3 3、1:2水泥防水砂浆 抹灰 4、排水沟 C25素混凝土浇筑 5、C25素混凝土垫层 6、挖沟槽土方 7、回填土 人工夯实 8、土方外运 | m | 34.4
道路面层
13 | 040203007001 |  | 水泥混凝土路面 | 1、水泥混凝土路面 厚度18cm 2、C30普通商品混凝土20石 3、分格留缝填建筑嵌缝油膏 4、水泥混凝土路面养生 水养生 | m2 | 595.1
14 | 040202015002 |  | 水泥石粉基层 | 1、200mm厚水泥石粉基层 | m2 | 595.1
15 | 040204004001 |  | 100*200*500mm水泥平道牙 | 1、100*200*500mm水泥平道牙 2、100mm厚C10混凝土垫层 | m | 660.52
16 | 040101001001 |  | 挖一般土方 | 1、挖一般土方 2、土方外运 | m3 | 577.03
给排水及电气
17 | 040502005001 |  | 给水阀 DN25 | 1、给水阀 DN25 | 个 | 1
18 | 040501004001 |  | PPR给水管 DN25 | 1、给水管 DN25 | m | 10.68
分部分项工程和单价措施项目清单与计价表
工程名称: |  | 室外停车场工程 |  |  |  |  | 标段: |  |  | 第3页, 共14页
序号 | 项目编号 |  | 项目名称 | 项目特征描述 | 计量 单位 | 工程量 |  | 金 额(元)
[8 empty] | 综合单价 | 合价 |  | 其中： 暂估价
19 | 040804001001 |  | 刚性阻燃管¦PC32 | 1、刚性阻燃管¦PC32 | m | 107.4
20 | 040804002001 |  | 配线BV3*4 | 1、配线BV3*4 | m | 322.2
分部分项小计
措施项目
措施项目小计
合计

## 其他项目清单与计价汇总表
其他项目清单与计价汇总表
工程名称： |  | 室外停车场工程 |  |  | 标段: |  | 第4页, 共14页
序号 | 项目名称 |  | 金额(元) | 结算金额(元) |  | 备注
1 | 暂列金额
2 | 暂估价
2.1 | 材料暂估价
2.2 | 专业工程暂估价
3 | 计日工
4 | 总承包服务费
5 | 索赔费用
6 | 现场签证费用
7 | 材料检验试验费
8 | 预算包干费
9 | 工程优质费
10 | 其他费用
总计

## 规费、税金项目计价表
规费、税金项目计价表
工程名称: |  | 室外停车场工程 |  |  | 标段: |  | 第5页, 共14页
序号 | 项目名称 |  | 计算基础 | 计算基数 |  | 计算费率(%) | 金额(元)
1 | 规费
1.1 | 防洪工程维护费 |  | 分部分项工程费+措施项目费+其他项目费
1.2 | 危险作业意外伤害保险费 |  | 分部分项工程费+措施项目费+其他项目费
2 | 税金 |  | 分部分项工程费+措施项目费+其他项目费+规费
合计
编制人（造价人员）： |  |  |  | 复核人（造价工程师）：

## 工料机汇总表
工料机汇总表
工程名称：室外停车场工程 | [5 empty] | 第7页 共14页
序号 | 材料编码 | 名称、规格、型号等特殊要求 | 单位 | 单价(元) | 数量 |  | 合价(元)
一 |  | 人工
1 | 0001001 | 综合工日 | 工日
小计
二 |  | 材料
1 | 0103091 | 镀锌低碳钢丝 φ4.0 | kg
2 | 0201021 | 橡胶板 1～15 | kg
3 | 0219231 | 聚四氟乙烯生料带 26mm×20m×0.1mm | m
4 | 0227001 | 棉纱 | kg
5 | 0229001 | 麻布 | ㎡
6 | 0233011 | 草袋 | 个
7 | 0301081 | 铁钉 | kg
8 | 0327011 | 水砂纸 | 张
9 | 0341001 | 低碳钢焊条 （综合） | kg
10 | 0345041 | 焊锡膏 | kg
11 | 0347001 | 锡基钎料 | kg
12 | 0351001 | 圆钉 （综合） | kg
13 | 0351021 | 圆钉 50～75 | kg
14 | 0357001 | 镀锌低碳钢丝 φ0.7～0.9 | kg
15 | 0357011 | 镀锌低碳钢丝 φ1.2～2.2 | kg
16 | 0357031 | 镀锌低碳钢丝 φ2.5～4.0 | kg
17 | 0359001 | 铁件 （综合） | kg
18 | 0365271 | 钢锯条 | 条
19 | 0401013 | 复合普通硅酸盐水泥 P.C 32.5 | t
20 | 0403021 | 中砂 | m3
21 | 0407011 | 石屑 | m3
22 | 0407011-0001 | 石粉 | m3
23 | 0409031 | 生石灰 | t
24 | 0409311 | 熟耕土（松方） | m3
25 | 0413041 | 蒸压灰砂砖 240×175×115 | 千块
26 | 0503031 | 板方材 | m3
27 | 0503051 | 松杂板枋材 | m3
28 | 0503211 | 枕木 | m3
29 | 1101061 | 内墙乳胶漆 面漆 | kg
30 | 1103251 | 酚醛红丹防锈漆 | kg
工料机汇总表
工程名称：室外停车场工程 | [5 empty] | 第8页 共14页
序号 | 材料编码 | 名称、规格、型号等特殊要求 | 单位 | 单价(元) | 数量 |  | 合价(元)
31 | 1111511 | 内墙乳胶漆底漆 | kg
32 | 1141191 | 松节油 | kg
33 | 1159031 | 建筑油膏 | kg
34 | 1159081 | 防水粉 | kg
35 | 1201011 | 柴油 | kg
36 | 1201021 | 汽油 （综合） | kg
37 | 1231121 | 丙酮 | kg
38 | 1231211 | 漂白粉 （综合） | kg
39 | 1233041 | 脱模剂 | kg
40 | 1233281 | 杀虫剂 | kg
41 | 1241301 | 粘合剂 | kg
42 | 1431311-0001 | PPR给水管 DN25 | m
43 | 1431441-0001 | 刚性阻燃管 PC32 | m
44 | 1502721 | 镀锌钢管活接头 DN25 | 个
45 | 1515161 | 难燃塑料管接头 32 | 个
46 | 1515321 | 镀锌内接头 DN25 | 个
47 | 1539011 | 脚手架钢管底座 | 个
48 | 1600001-0001 | 给水阀 DN25 | 个
49 | 2417061 | 电气绝缘胶带 18mm×10m×0.13mm | 卷
50 | 2503186-0001 | 绝缘电线 BV3*4 | m
51 | 2907161 | 草皮 件装 30cm×30cm/件 | m2
52 | 2929001 | 无机肥 （复合肥） | kg
53 | 2929011 | 有机肥 | t
54 | 3115001 | 水 | m3
55 | 3203071 | 脚手架钢管 φ51×3.5 | m
56 | 3203131 | 脚手架活动扣 (含螺丝) | 套
57 | 3203141 | 脚手架直角扣 (含螺丝) | 套
58 | 3209001 | 脚手架接驳管 φ43×350 | 支
59 | 3305051 | 嵌草水泥砖 300×300×60 | ㎡
60 | 3307021 | 缘石 | m
61 | 8021105 | C10普通预拌混凝土20石 | m3
62 | 8021109 | C15普通预拌混凝土20石 | m3
63 | 8021115 | C20普通预拌混凝土20石 | m3
64 | 8021121 | C25普通预拌混凝土20石 | m3
工料机汇总表
工程名称：室外停车场工程 | [5 empty] | 第9页 共14页
序号 | 材料编码 | 名称、规格、型号等特殊要求 | 单位 | 单价(元) | 数量 |  | 合价(元)
65 | 8021127 | C30普通预拌混凝土20石 | m3
66 | 8021400 | 混凝土 | m3
67 | 8021412 | C20混凝土 | m3
68 | 9946131 | 其他材料费 | 元
69 | ZC-0001 | DN80镀锌钢管车挡 | 个
70 | ZC-0002 | 400*500*40铸铁格栅 | m
小计
三 |  | 机械
1 | 0003006 | 综合工日 (机械用) | 工日
2 | 9946001 | 折旧费 | 元
3 | 9946011 | 大修理费 | 元
4 | 9946021 | 经常修理费 | 元
5 | 9946031 | 安拆费及场外运输费 | 元
6 | 9946041 | 汽油 (机械用)国Ⅲ93# | kg
7 | 9946041-0001 | 汽油 (机械用)国Ⅲ93# | kg
8 | 9946051 | 柴油 (机械用)0# | kg
9 | 9946071 | 电 (机械用) | kw·h
10 | 9946111 | 其他费用 | 元
小计

## 分部分项工程量清单综合单价分析表
分部分项工程量清单综合单价分析表
工程名称: |  | 室外停车场工程 | [8 empty] | 第10页, 共14页
序号 | 项目编码 |  | 项目名称 | 单 位 | 工程量 | 其 中： | [5 empty] | 综合单价
[6 empty] | 人工费 | 材料费 | 机械费 | 管理费 | 利润 | 小计
1 | 040303001001 |  | 混凝土垫层 | m3 | 5.64
| A4-58 |  | 混凝土垫层 | 10m3 | 0.564
| 8021902 |  | C15普通商品混凝土20石(A4-58) | 10m3 | 0.572
2 | 040303002001 |  | 条形基础 | m3 | 14.1
| A4-2 |  | 其他混凝土基础 | 10m3 | 1.41
| 8021904 |  | C25普通商品混凝土20石(A4-2) | 10m3 | 1.424
3 | 010402001001 |  | 围墙 | m3 | 23.363
| A3-69 |  | 蒸压灰砂砖外墙 墙体厚度 17.5cm | 10m3 | 2.336
| 8001611 |  | 现场搅拌 M7.5水泥石灰砂浆(A3-69) | m3 | 2.757
4 | 011201001001 |  | 涂料外墙面 | m2 | 211.255
| A16-192扩 |  | 抹灰面 乳胶漆底油1遍面油2遍 墙柱面//扩：A16-192+A16-198*-1 | 100m2 | 2.113
| A10-7 |  | 各种墙面 水泥石灰砂浆底 水泥砂浆面 15+5mm | 100㎡ | 2.113
| 8003201 |  | 现场搅拌 1:2:8水泥石灰砂浆(A10-7) | m3 | 3.655
| 8001651 |  | 现场搅拌 1:2.5水泥砂浆(A10-7) | m3 | 1.204
5 | 040101002001 |  | 挖沟槽土方 | m3 | 90.24
| A1-12 |  | 人工挖沟槽、基坑 三类土 深度在2m内 | 100m3 | 0.902
分部分项工程量清单综合单价分析表
工程名称: |  | 室外停车场工程 | [8 empty] | 第11页, 共14页
序号 | 项目编码 |  | 项目名称 | 单 位 | 工程量 | 其 中： | [5 empty] | 综合单价
[6 empty] | 人工费 | 材料费 | 机械费 | 管理费 | 利润 | 小计
5 | A1-19 |  | 挖土机挖土 三类土 | 1000m3 | 0.09
6 | 040103001002 |  | 回填土 | m3 | 56.131
| A1-147 |  | 回填土 夯实机夯实 槽、坑 | 100m3 | 0.561
7 | 040103002001 |  | 余方弃置 | m3 | 34.109
| A1-35扩 |  | 挖土机装土自卸汽车运土 运距6km内//扩：A1-35+A1-36*5 | 1000m3 | 0.034
8 | 050102014001 |  | 植草砖内植草 | m2 | 923.4
| E2-135 |  | 公共绿化铺种件装草皮 植草砖植草 | 100m2 | 9.234
| E1-38 |  | 铺草前铺沙找平 | 100m2 | 9.234
| E4-75 |  | 草皮成活保养（一个月后） 洒水车灌溉 | 100m2·月 | 9.234
9 | 040202015001 |  | 水泥稳定碎(砾)石 | m2 | 923.4
| D2-2-141 |  | 路拌铺筑水泥石屑混合料 水泥含量6% 厚度 20cm | 100㎡ | 9.234
10 | 050201005001 |  | 400*200*100mm绿色植草砖 | m2 | 923.4
| A18-31调 |  | 庭院路面 嵌草砖铺装 砂结合层(5cm厚) | 10m2 | 92.34
| A4-72 |  | 填砂 | 10m3 | 18.468
11 | 040205017001 |  | 停车挡 | 个 | 54
| B-001 |  | DN80镀锌钢管车挡 | 个 | 54
| D3-3-38 |  | 现浇基础 混凝土 | 10m3 | 0.084
分部分项工程量清单综合单价分析表
工程名称: |  | 室外停车场工程 | [8 empty] | 第12页, 共14页
序号 | 项目编码 |  | 项目名称 | 单 位 | 工程量 | 其 中： | [5 empty] | 综合单价
[6 empty] | 人工费 | 材料费 | 机械费 | 管理费 | 利润 | 小计
11 | 8021903 |  | C20普通商品混凝土20石(D3-3-38) | 10m3 | 0.085
12 | 040201022001 |  | 排水沟 | m | 34.4
| B-002 |  | 400*500*40铸铁格栅 | m | 34.4
| D5-6-7 |  | 预埋铁件 | t | 0.162
| D5-3-67换 |  | 抹灰 底面//换：含量:1:2水泥防水砂浆 | 100㎡ | 0.103
| D3-3-31 |  | 砂浆制作 现场搅拌抹灰砂浆 水泥防水砂浆 1：2(D5-3-67) | m3 | 0.224
| D5-3-68换 |  | 抹灰 砖墙墙面//换：含量:1:2水泥防水砂浆 | 100㎡ | 0.298
| D3-3-31 |  | 砂浆制作 现场搅拌抹灰砂浆 水泥防水砂浆 1：2(D5-3-68) | m3 | 0.648
| D1-2-42 |  | 现浇混凝土地沟、电缆沟 | 10m3 | 0.647
| 8021904 |  | C25普通商品混凝土20石(D1-2-42) | 10m3 | 0.656
| D3-3-36 |  | 现浇基础 混凝土垫层 | 10m3 | 0.557
| 8021904 |  | C25普通商品混凝土20石(D3-3-36) | 10m3 | 0.563
| D1-1-12 |  | 人工挖沟槽、基坑 三类土 深度在2m内 | 100m3 | 0.342
| D1-1-123 |  | 回填土 人工夯实 | 100m3 | 0.222
| D1-1-53扩 |  | 人工装卸汽车运土方 运距6km//扩：D1-1-53+D1-1-54*5 | 100m3 | 0.12
分部分项工程量清单综合单价分析表
工程名称: |  | 室外停车场工程 | [8 empty] | 第13页, 共14页
序号 | 项目编码 |  | 项目名称 | 单 位 | 工程量 | 其 中： | [5 empty] | 综合单价
[6 empty] | 人工费 | 材料费 | 机械费 | 管理费 | 利润 | 小计
13 | 040203007001 |  | 水泥混凝土路面 | m2 | 595.1
| D2-3-58 |  | 水泥混凝土路面 厚度 18cm | 100㎡ | 5.951
| 8021905 |  | C30普通商品混凝土20石(D2-3-58) | 10m3 | 10.926
| D5-5-155 |  | 施工缝 建筑油膏 | 100m | 1.367
| D2-3-73 |  | 水泥混凝土路面养生 水养生 | 100㎡ | 5.951
14 | 040202015002 |  | 水泥石粉基层 | m2 | 595.1
| D2-2-141换 |  | 路拌铺筑水泥石屑混合料 水泥含量6% 厚度 20cm//换：石粉 | 100㎡ | 5.951
15 | 040204004001 |  | 100*200*500mm水泥平道牙 | m | 660.52
| D2-4-38换 |  | 缘石铺设 混凝土 长度 50cm//换：含量:M7.5水泥砂浆 //换：含量:1:3水泥砂浆 | 100m | 6.605
| D3-3-11 |  | 砂浆制作 现场搅拌砌筑砂浆 水泥砂浆 M7.5(D2-4-38) | m3 | 4.095
| D3-3-25 |  | 砂浆制作 现场搅拌抹灰砂浆 水泥砂浆 1：3(D2-4-38) | m3 | 0.066
| D2-4-36 |  | 人工铺设侧缘石垫层 混凝土垫层 | m3 | 26.421
| 8021901 |  | C10普通商品混凝土20石(D2-4-36) | 10m3 | 2.695
16 | 040101001001 |  | 挖一般土方 | m3 | 577.03
| D1-1-34扩 |  | 挖土机挖土方自卸汽车运土方 运距6km 三类土//扩：D1-1-34+D1-1-36*5 | 1000m3 | 0.577
分部分项工程量清单综合单价分析表
工程名称: |  | 室外停车场工程 | [8 empty] | 第14页, 共14页
序号 | 项目编码 |  | 项目名称 | 单 位 | 工程量 | 其 中： | [5 empty] | 综合单价
[6 empty] | 人工费 | 材料费 | 机械费 | 管理费 | 利润 | 小计
17 | 040502005001 |  | 给水阀 DN25 | 个 | 1
| D6-3-60 |  | 螺纹阀门安装 公称直径(mm以内) 25 | 个 | 1
18 | 040501004001 |  | PPR给水管 DN25 | m | 10.68
| D4-1-82 |  | 塑料管安装(粘接) 管外径(mm以内) 25 | 10m | 1.068
| D4-1-212 |  | 管道消毒冲洗 公称直径(mm以内) 100 | 100m | 0.107
19 | 040804001001 |  | 刚性阻燃管¦PC32 | m | 107.4
| C2-11-135 |  | 刚性阻燃管砖、混凝土结构暗配 公称直径(mm以内) 32 | 100m | 1.074
20 | 040804002001 |  | 配线BV3*4 | m | 322.2
| C2-11-204 |  | 管内穿线 照明线路(铜芯) 导线截面(mm2以内) 4 | 100m单线 | 3.222