## 表-04 单位工程招标控制价汇总表
单位工程招标控制价汇总表
工程名称：装修工程 |  | 标段： |  | 第 1 页 共 1 页
序号 | 汇总内容 |  | 金额:(元) |  | 其中：暂估价(元)
1 | 分部分项合计
1.1 | 装修工程
2 | 措施合计
2.1 | 绿色施工安全防护措施费
2.2 | 其他措施费
3 | 其他项目
3.1 | 暂列金额
3.3 | 计日工
3.2 | 暂估价
3.4 | 总承包服务费
3.5 | 预算包干费
3.6 | 工程优质费
3.7 | 概算幅度差
3.8 | 索赔费用
3.9 | 现场签证费用
3.10 | 消纳费
4 | 税前工程造价
5 | 增值税销项税额
6 | 总造价
7 | 人工费
招标控制价合计=1+2+3+5
注：本表适用于单位工程招标控制价或投标报价的汇总，如无单位工程划分，单项工程也使用本表汇总
表—04

## 表-08 分部分项工程和单价措施项目清单与计价表
分部分项工程和单价措施项目清单与计价表
工程名称：装修工程 |  |  |  | 标段： |  |  |  | 第 1 页 共 5 页
序号 | 项目编码 | 项目名称 | 项目特征描述 |  | 计量单位 | 工程量 | 金额（元）
[7 empty] | 综合单价 |  | 综合合价 | 其中
暂估价
装修工程
拆除工程
1 | 011601001005 | 砖砌体拆除 | 1.拆除原有砖砌排水沟350*450 |  | m3 | 3.1972
2 | 011612001002 | 拆除原有混凝土包管 | 1.拆除原有混凝土包管 |  | 项 | 1
3 | 011612001003 | 拆除原有洗水机钢筋混凝土基础 | 1.拆除原有洗水机钢筋混凝土基础 |  | m3 | 3.67
4 | 011610002003 | 门窗拆除 | 1.门窗拆除 |  | 樘 | 15
5 | 011605002001 | 墙面原块料饰面铲除 | 1.立面块料拆除 陶瓷面砖 水泥砂浆或沥青结合层 |  | m2 | 541.11
6 | 011604002002 | 室内墙面乳胶漆饰面 | 1.打凿原墙面瓷砖或涂料至结构层为止(30mm厚),清理清洗干净用 水泥浆加细砂和801胶水配比5:1:1,拉毛。 |  | m2 | 534.43
7 | 011604003001 | 天棚面抹灰铲除 | 1.天花铲除有原材料至结构层 |  | m2 | 776.74
8 | 011605001006 | 地面块料拆除 | 1.衣洗房铲除原有地面材料至结构层190MM厚 |  | m2 | 290
9 | 011605001008 | 地面块料拆除 | 1.其余空间铲除原有地面材料至结构层90MM厚 |  | m2 | 569.99
10 | 011601001004 | 砖砌体拆除 | 1.墙体拆除 2.砌体材质：实心砖墙 |  | m3 | 110.92
11 | 041001006001 | 拆除管线、风管、支架、线槽、电箱、灯具 | 1.拆除管线、风管、支架、线槽、电箱、灯具 |  | 项 | 1
12 | 010103002002 | 建筑废料外运 | 1.废弃料品种:建废料 2.运距:15km |  | m3 | 273.25
拆除工程合计
新建墙体
13 | 010402001010 | 轻质砖墙 | 1.部位：内墙 2.200厚轻质加气混凝土砌块B07级墙体 3.混合砌筑砂浆M7.5，应符合《砌体结构设计规范》GB50003-2011. |  | m3 | 55.07
新建墙体合计
门窗
本页小计
注：为计取规费等的使用，可在表中增设其中：“定额人工费”。
表—08
分部分项工程和单价措施项目清单与计价表
工程名称：装修工程 |  |  |  | 标段： |  |  |  | 第 2 页 共 5 页
序号 | 项目编码 | 项目名称 | 项目特征描述 |  | 计量单位 | 工程量 | 金额（元）
[7 empty] | 综合单价 |  | 综合合价 | 其中
暂估价
14 | 010802004001 | 不锈钢门 | MT1 1.部位：除空压机房、软水房、配电房、烘干机房门外的其余房门，详见对应立面图； 2.2.0厚仿木纹不锈钢门（A级）； |  | m2 | 24.48
15 | 010802004002 | 防火门 | MT4 1.部位：空压机房、软水房、配电房、烘干机房门 2.甲级不锈钢防火门 |  | m2 | 10
16 | 010807001002 | 铝合金窗 | AW3 1.90系列铝合金窗,1.6厚铝型材 2. 5+12+5mm中空钢化玻璃 |  | m2 | 4.8
17 | 010810001001 | 窗帘 | 1.成品订购百叶窗帘，尺寸为3200*1900 |  | m2 | 6.08
18 | 010807001001 | 铝合金窗 | 1.90系列铝合金窗,1.6厚铝型材,8mm磨砂钢化玻璃 (4扇可移动，带锁) |  | m2 | 1.8
门窗合计
钢筋混凝土工程
19 | 010503005001 | 过梁 | 1.C20过梁，详细做法参考图纸 |  | m3 | 1.2
20 | 010515001002 | 现浇构件钢筋 | 1.现浇构件箍筋 φ10内 |  | t | 0.01
21 | 010515001003 | 现浇构件钢筋 | 1.现浇构件钢筋 φ10内 |  | t | 0.03
22 | 010515001004 | 现浇构件钢筋 | 1.现浇构件螺纹钢 φ25内 |  | t | 0.004
钢筋混凝土工程合计
地面工程
23 | 011101002001 | 现浇水磨石楼地面 | 1.25厚预制水磨石板,稀水泥浆灌缝并打蜡出光; 2.20厚1:3干硬性水泥砂浆结合层,表面撒水泥粉; 3:1.5厚聚氨酯防水层; |  | m2 | 732.68
本页小计
注：为计取规费等的使用，可在表中增设其中：“定额人工费”。
表—08
分部分项工程和单价措施项目清单与计价表
工程名称：装修工程 |  |  |  | 标段： |  |  |  | 第 3 页 共 5 页
序号 | 项目编码 | 项目名称 | 项目特征描述 |  | 计量单位 | 工程量 | 金额（元）
[7 empty] | 综合单价 |  | 综合合价 | 其中
暂估价
24 | 011101003001 | 楼地面基层 | 1.最薄处45厚1:2:3细石混凝土找坡层抹平; 2.水泥砂浆一道(内掺建筑胶); 3.拆除190mm区域做60厚C15混凝土垫层; |  | m2 | 732.68
地面工程合计
天花工程
25 | 011302001005 | 吊顶天棚 | 1.600×600×1.0q铝扣板； 2.铝扣板吊顶配套金属龙骨,中距按板材尺寸； 3.U型轻钢主龙骨CB50×15×1.2，中距≤1200，主龙骨吊件连接； 4.10#镀锌低碳钢丝（或8A钢筋）吊杆，双向中距≤1200，吊杆上部与底板膨胀螺栓固定吊顶距离结构楼板，梁底＞1500时，加镀锌角钢转换成，双向角钢间距900，吊杆长度≤1000； 5.钢筋混凝土楼板吊点按设计要求放线、钻孔、安装M8膨胀螺栓。双向中距≤1200. |  | m2 | 134.11
26 | 011407002001 | 天花喷漆 | 1.部位：除布草房、毛衣折叠区、洗衣管理室、制服房、洗涤原料仓外的其余空间； 2.天花喷灰色水泥浆两道 |  | m2 | 782.37
27 | 011406001008 | 管喷灰色漆 | 1.天花底管道除消防管外； 2.天花管道喷灰色水泥浆两道。 |  | m2 | 300
天花工程合计
墙面工程
本页小计
注：为计取规费等的使用，可在表中增设其中：“定额人工费”。
表—08
分部分项工程和单价措施项目清单与计价表
工程名称：装修工程 |  |  |  | 标段： |  |  |  | 第 4 页 共 5 页
序号 | 项目编码 | 项目名称 | 项目特征描述 |  | 计量单位 | 工程量 | 金额（元）
[7 empty] | 综合单价 |  | 综合合价 | 其中
暂估价
28 | 011201001003 | 墙面油漆 | 1:无机涂料二遍 2:封闭底涂料一道 3:5mm厚1:0.3:2.5水泥石灰膏砂浆找平层 4:108胶素水泥浆一道(内掺水重3%%%-5%%%的108胶) 5:3mm厚外加剂专用砂浆抹基面刮粗糙或界面剂一道甩毛(甩前墙面用水淋湿) 6: 加气混凝土砌块,15mm抹灰层 |  | m2 | 842.35
29 | 011204003005 | 墙面贴瓷砖 | 1:墙面贴300*300白色墙砖,聚合物白水泥砂浆擦缝 2:8厚1:2建筑胶水泥砂浆粘结层(专用胶粘结剂) 3:刷素水泥浆一道 4:15厚 WP M15水泥砂浆找平层(掺适量杜拉纤维) 5: 3厚专用砂浆抹基底刮糙或界面剂一道甩毛(抹前先将墙面用水润湿) 6: 加气混凝土砌块,15mm抹灰层 |  | m2 | 883.13
墙面工程合计
其他
30 | 031002002001 | 支撑 | 1、横向采用50x50热镀锌角钢结构。 2、竖向采用8#热镀锌槽钢支撑,底部采用L50热镀锌角钢+膨胀螺栓固定在结构楼板面。 3、间距500。 |  | kg | 554.21
31 | 040601016001 | 金属栏杆 | 1.304拉丝不锈钢栏杆； 2.两侧栏杆尺寸2000长×900高，正面两边500长×900高； 3.做法详见：1F-ED-08 |  | m | 5
32 | 011101002002 | 地面提升 | 1.地台做法：L50×50×5mm热镀锌角钢结构+15厘难燃胶合板结构，面贴水磨石600*600； 2.做法详见：1F-ED-08 |  | m2 | 4.62
本页小计
注：为计取规费等的使用，可在表中增设其中：“定额人工费”。
表—08
分部分项工程和单价措施项目清单与计价表
工程名称：装修工程 |  |  |  | 标段： |  |  |  | 第 5 页 共 5 页
序号 | 项目编码 | 项目名称 | 项目特征描述 |  | 计量单位 | 工程量 | 金额（元）
[7 empty] | 综合单价 |  | 综合合价 | 其中
暂估价
33 | 080202021001 | 设备基础 | 1.C30细石混凝土 2.铺设两层直径φ12mm钢筋网 |  | m3 | 52.72
34 | 010515001001 | 现浇构件钢筋 | 1.现浇构件钢筋 φ25内 |  | t | 4.55
35 | 011502001001 | 设备不锈钢护角 | 1.部位：设备基础 2.1.5-2mm厚304#不锈钢护角 |  | m | 124.24
36 | 070205001001 | 不锈钢盖板 | 1.部位：集水井 2.尺寸：2000x2000x50MM 3.4mm厚304不锈钢盖板 |  | m2 | 4
37 | 070205001003 | 不锈钢盖板 | 1.部位：集水井 2.尺寸：2000x1000x50MM 3.4mm厚304不锈钢盖板 |  | m2 | 2
38 | 070205001002 | 预制混凝土盖板 | 1.集水井盖板用预制混凝土盖板密封,并作承重处理 2.尺寸：2000*1000 |  | 块 | 1
39 | 040201022001 | 排水沟 | 1.排水沟600x800mm(h)与基础一起布置 2.不锈钢格栅排水沟盖板 3.原有地面120厚墙砖高300,压顶及外侧面重贴300*300白色瓷砖（原有水沟深600，在原有沟底下挖200） |  | m | 12
40 | 040201022002 | 排水沟 | 1.排水沟450x800mm(h)与基础一起布置 2.不锈钢格栅排水沟盖板 |  | m | 20.34
其他合计
装修工程合计
分部分项合计
措施项目
41 | 粤011701012003 | 活动脚手架 | 1.墙柱面活动脚手架 |  | m2 | 1725.48
42 | 粤011701010001 | 满堂脚手架 |  |  | m2 | 924.94
43 | 011702009001 | 过梁 |  |  | m2 | 14.81
44 | 011702001001 | 基础 |  |  | m2 | 225
单价措施合计
本页小计
合 计
注：为计取规费等的使用，可在表中增设其中：“定额人工费”。
表—08

## 表-09 综合单价分析表
综合单价分析表
工程名称： | [6 empty] | 标段： |  |  |  | 第 页 共 页
项目编码 |  |  |  | 项目名称 |  |  |  |  | 计量单位 |  |  | 工程量
清单综合单价组成明细
定额编号 | 定额项目名称 | 定额 单位 | 数量 | 单价 |  |  |  |  | 合价
|  |  |  | 人工费 | 材料费 | 机具费 |  | 管理费 和利润 | 人工费 | 材料费 |  | 机具费 | 管理费 和利润
人工单价 |  | 小计
元/工日 |  | 未计价材料费
清单项目综合单价
材 料 费 明 细 | 主要材料名称、规格、型号 |  |  |  |  | 单位 |  | 数量 | 单价（元） | 合价（元） |  | 暂估单价 （元） | 暂估合价 （元）
| 其他材料费 | [7 empty] | - |  |  | -
| 材料费小计 | [7 empty] | - |  |  | -
注：1.如不使用省级或行业建设主管部门发布的计价依据，可不填定额编码、名称等； 2.招标文件提供了暂估单价的材料，按暂估的单价填入表内“暂估单价”栏及“暂估合价”栏。
表-09

## 表-11 总价措施项目清单与计价表
总价措施项目清单与计价表
工程名称：装修工程 |  |  |  |  | 标段： |  |  | 第 1 页 共 1 页
序号 | 项目编码 | 项目名称 | 计算基础 | 费率 (%) |  | 金额 (元) | 调整费率 (%) |  | 调整后金额 (元) | 备注
1 | LSSGCSF00001 | 绿色施工安全防护措施费 | 分部分项人工费+分部分项机具费 | 13 | [5 empty] | 以分部分项的人工费与施工机具费之和为计算基础，费率19%
2 | WMGDZJF00001 | 文明工地增加费 | 分部分项人工费+分部分项机具费 | 0 | [5 empty] | 以分部分项的人工费与施工机具费之和为计算基础，市级文明工地为1.20%；省级文明工地为2.10%
3 | 011707002001 | 夜间施工增加费 |  | 20 | [5 empty] | 以夜间施工项目人工费的20%计算
4 | GGCSF0000001 | 赶工措施费 | 分部分项人工费+分部分项机具费 | 0 | [5 empty] | 赶工措施费=（1-δ）*分部分项的（人工费+施工机具费）*0.3 （0.8≤δ＜1 式中：δ=合同工期/定额工期）
5 | QTFY00000001 | 其他费用 | [7 empty] | 按经批准的专项施工组织方案计算
合 计
编制人（造价人员）： |  |  |  |  | 复核人（造价工程师）：
表-11

## 表-12 其他项目清单与计价汇总表
其他项目清单与计价汇总表
工程名称：装修工程 |  |  | 标段： |  | 第 1 页 共 1 页
序号 | 项目名称 | 金额（元） |  | 结算金额（元） |  | 备注
1 | 暂列金额 | 0.00 |  |  |  | 明细详见表-12-1
2 | 暂估价 | 0.00
2.1 | 材料暂估价 | — |  |  |  | 明细详见表-12-2
2.2 | 专业工程暂估价 | 0.00 |  |  |  | 明细详见表-12-3
3 | 计日工 |  |  |  |  | 明细详见表-12-4
4 | 总承包服务费 |  |  |  |  | 明细详见表-12-5
5 | 预算包干费
6 | 工程优质费
7 | 概算幅度差
8 | 现场签证费用
9 | 索赔费用
10 | 消纳费
合 计 | [5 empty] | —
注：材料（工程设备）暂估单价进入清单项目综合单价，此处不汇总。
表—12

## 表-13 规费、税金项目清单与计价表
规费、税金项目清单与计价表
工程名称：装修工程 |  |  | 标段： |  | 第 1 页 共 1 页
序号 | 项目名称 | 计算基础 | 计算基数 | 计算费率 (%) |  | 金额(元)
1 | 增值税销项税额 | 分部分项合计+措施合计+其他项目 |  | 9
合 计
编制人（造价人员）： |  |  | 复核人（造价工程师）：
表—13

## 表-21 承包人提供主要材料和工程设备一览表
承包人提供主要材料和工程设备一览表
(适用于造价信息差额调整法)
工程名称：装修工程 | [5 empty] | 标段： |  | 第 1 页 共 1 页
序号 | 名称、规格、型号 | 单位 | 数量 | 风险系数 (%) | 基准单价 （元） |  | 投标单价 （元） |  | 发承包人 确认单价 (元) | 备注
1 | 干混抹灰砂浆 M5 | t
2 | 内置百叶中空钢化玻璃 5low-E+19A+5MM | m2
3 | 仿古防滑地砖 600×600 | m2
4 | 干混抹灰砂浆 M5 | t
5 | 蒸压灰砂砖 240×115×115 | 千块
6 | 干混砌筑砂浆 M20 | t | 6.4515
7 | 300*600白色瓷砖 | m2
8 | 腻子膏 一般型 | kg
9 | 12mm厚钢化磨砂玻璃门（含五金） | m2
10 | 5厚45x45外墙砖 | m2
注：1.此表由招标人填写除“投标单价”栏的内容，投标人在投标时自主确定投标单价。 2.基准单价应优先采用工程造价管理机构发布的单价，未发布的，通过市场调查确定其基准单价。
表-21