## 表-04 单位工程招标控制价汇总表
单位工程招标控制价汇总表
工程名称：白云机场铂尔曼大酒店西餐厅改造工程-装饰 |  | 标段： |  | 第 1 页 共 1 页
序号 | 汇总内容 |  | 金额:(元) |  | 其中：暂估价(元)
1 | 分部分项合计
1.1 | 拆除工程
1.2 | 砌筑工程
1.3 | 门窗工程
1.4 | 楼地面装饰工程
1.5 | 墙、柱面装饰与隔断、幕墙工程
1.6 | 天棚工程
1.7 | 油漆、涂料、裱糊工程
1.8 | 其他装饰工程
2 | 措施合计
2.1 | 绿色施工安全防护措施费
2.2 | 其他措施费
3 | 其他项目
3.1 | 暂列金额
3.2 | 暂估价
3.3 | 计日工
3.4 | 总承包服务费
3.5 | 预算包干费
3.6 | 工程优质费
3.7 | 概算幅度差
3.8 | 索赔费用
3.9 | 现场签证费用
3.10 | 其他费用
4 | 税前工程造价
5 | 增值税销项税额
6 | 总造价
7 | 人工费
招标控制价合计=1+2+3+5
注：本表适用于单位工程招标控制价或投标报价的汇总，如无单位工程划分，单项工程也使用本表汇总
表—04

## 表-08 分部分项工程和单价措施项目清单与计价表
分部分项工程和单价措施项目清单与计价表
工程名称：白云机场铂尔曼大酒店西餐厅改造工程-装饰 |  |  |  | 标段： |  |  |  | 第 1 页 共 23 页
序号 | 项目编码 | 项目名称 | 项目特征描述 |  | 计量单位 | 工程量 | 金额（元）
[7 empty] | 综合单价 |  | 综合合价 | 其中
暂估价
拆除工程
1 | 011601001001 | 砖砌体拆除 | 1.拆除砌体的截面尺寸:200mm以内 2.其他:按图纸、招标文件、规范标准 |  | m3 | 63.55
2 | 011610001001 | 木门窗拆除 | 1.门窗洞口尺寸:1000*2100 2.其他:按图纸、招标文件、规范标准 |  | m2 | 6.3
3 | 011609002002 | 玻璃隔墙拆除 | 1.拆除隔墙的饰面种类:玻璃隔墙 2.其他:按图纸、招标文件、规范标准 |  | m2 | 272.35
4 | 011604002001 | 立面抹灰层拆除 | 1.抹灰层种类:水泥砂浆 2.其他:按图纸、招标文件、规范标准 |  | m2 | 165.15
5 | 011605002002 | 立面块料拆除 | 1.拆除的基层类型:立面块料面层 2.饰面材料种类:石板材 3.其他:按图纸、招标文件、规范标准 |  | m2 | 247.47
6 | 011606002002 | 墙面龙骨及饰面拆除 | 1.拆除的基层类型:墙体 2.龙骨及饰面种类:木龙骨，木饰面板 3.其他:按图纸、招标文件、规范标准 |  | m2 | 335.03
7 | 011606002003 | 墙柱面龙骨及饰面拆除 | 1.拆除的基层类型:结构墙柱 2.龙骨及饰面种类:金属龙骨柱饰面 3.其他:按图纸、招标文件、规范标准 |  | m2 | 89.63
8 | 011605001001 | 平面块料拆除 | 1.拆除的基层类型:混凝土板 2.饰面材料种类:地面块料 3.其他:按图纸、招标文件、规范标准 |  | m2 | 633.8
9 | 011610001002 | 木地板拆除 | 1.拆除的基层类型:混凝土板 2.饰面材料种类:地板 3.其他:按图纸、招标文件、规范标准 |  | m2 | 291.4
本页小计
注：为计取规费等的使用，可在表中增设其中：“定额人工费”。
表—08
分部分项工程和单价措施项目清单与计价表
工程名称：白云机场铂尔曼大酒店西餐厅改造工程-装饰 |  |  |  | 标段： |  |  |  | 第 2 页 共 23 页
序号 | 项目编码 | 项目名称 | 项目特征描述 |  | 计量单位 | 工程量 | 金额（元）
[7 empty] | 综合单价 |  | 综合合价 | 其中
暂估价
10 | 011104001001 | 地毯楼地面拆除 | 1.面层材料品种、规格、颜色:地毯楼地面 2.其他:按图纸、招标文件、规范标准 |  | m2 | 76.37
11 | 011606003001 | 天棚木饰面拆除 | 1.拆除的基层类型:结构板 2.龙骨及饰面种类:木饰面天棚 3.其他:按图纸、招标文件、规范标准 |  | m2 | 144.4
12 | 011606003002 | 天棚面龙骨及饰面拆除 | 1.拆除的基层类型:结构板 2.龙骨及饰面种类:乳胶漆天棚 3.其他:按图纸、招标文件、规范标准 |  | m2 | 749.5
13 | 011606003003 | 天棚面龙骨及饰面拆除 | 1.拆除的基层类型:结构板 2.龙骨及饰面种类:天棚金箔饰面拆除 3.其他:按图纸、招标文件、规范标准 |  | m2 | 131.36
14 | 011614002001 | 原始吧台拆除 | 1.柜体尺寸：长、宽、高:长8m，宽0.9m 2.其他:按图纸、招标文件、规范标准 |  | m | 8
15 | 010103002002 | 拆除废料外运 | 1.废弃料品种:拆除废料 2.运距:自行综合考虑，含人工及汽车场内外运输 3.其他：含人工打包、装车、运、卸等完成本清单项目所需的一切相关工作 |  | m3 | 211.9294
拆除工程合计
砌筑工程
16 | 010402001001 | 砌块墙 | 1.墙体类型:轻质内隔墙 2.墙体厚度:200mm以内 3.砌块品种、规格、强度等级:加气混凝土砌块、390mm×240mm×190mm 4.砂浆强度等级:M5混合砂浆 5.其他:按图纸、招标文件、规范标准 |  | m3 | 7.682
本页小计
注：为计取规费等的使用，可在表中增设其中：“定额人工费”。
表—08
分部分项工程和单价措施项目清单与计价表
工程名称：白云机场铂尔曼大酒店西餐厅改造工程-装饰 |  |  |  | 标段： |  |  |  | 第 3 页 共 23 页
序号 | 项目编码 | 项目名称 | 项目特征描述 |  | 计量单位 | 工程量 | 金额（元）
[7 empty] | 综合单价 |  | 综合合价 | 其中
暂估价
17 | 010402001002 | 砌块墙 | 1.墙体类型:轻质内隔墙 2.墙体厚度:120mm以内 3.砌块品种、规格、强度等级:加气混凝土砌块 4.砂浆强度等级:M5混合砂浆 5.其他:按图纸、招标文件、规范标准 |  | m3 | 6.54
18 | 010402001003 | 砌块墙 | 1.墙体类型:轻质内隔墙，弧形 2.墙体厚度:120mm以内 3.砌块品种、规格、强度等级:加气混凝土砌块 4.砂浆强度等级:M5混合砂浆 5.其他:按图纸、招标文件、规范标准 |  | m3 | 3.85
砌筑工程合计
门窗工程
19 | 010802001001 | 金属铁艺门 | 1.门代号及洞口尺寸:1460*3000 2.材质:黑色金属3mm，门框黑色金属方管50*50*2 3.其他:具体见图纸A614-1，按图纸、招标文件、规范标准 |  | 樘 | 1
20 | 010805005002 | 全玻自由门 | 1.门代号及洞口尺寸:1350*2450 2.玻璃品种、厚度:15mm 3.其他:按图纸、招标文件、规范标准 |  | 樘 | 1
21 | 010801001001 | 包房单开木门 | 1.门代号及洞口尺寸:1000*2100 2.材质:门扇厚50mm，灰色木饰面3mm+金色金属饰面2mm，门框黑色木饰面3mm 3.其他:具体见图纸A614-3，按图纸、招标文件、规范标准 |  | 樘 | 2
本页小计
注：为计取规费等的使用，可在表中增设其中：“定额人工费”。
表—08
分部分项工程和单价措施项目清单与计价表
工程名称：白云机场铂尔曼大酒店西餐厅改造工程-装饰 |  |  |  | 标段： |  |  |  | 第 4 页 共 23 页
序号 | 项目编码 | 项目名称 | 项目特征描述 |  | 计量单位 | 工程量 | 金额（元）
[7 empty] | 综合单价 |  | 综合合价 | 其中
暂估价
22 | 010801001003 | 仓库单开木门 | 1.门代号及洞口尺寸:1000*2100 2.材质:门扇厚50mm，灰色木饰面3mm+金色金属饰面2mm，门框及门套木饰面3mm 3.其他:具体见图纸A614-6，按图纸、招标文件、规范标准 |  | 樘 | 1
23 | 010801001002 | 包房双开木门 | 1.门代号及洞口尺寸:1500*2350 2.材质:门扇厚50mm，灰色木饰面3mm+金色金属饰面2mm，门框及门套木饰面3mm 3.其他:具体见图纸A614-5，按图纸、招标文件、规范标准 |  | 樘 | 1
门窗工程合计
楼地面装饰工程
24 | 011101006001 | 平面砂浆找平层 | 1.找平层厚度、砂浆配合比:20mm水泥砂浆1：3 2.其他:按图纸、招标文件、规范标准 |  | m2 | 1037.1
25 | 011102003001 | CT-02 灰色防滑地砖 | 1.面层材料品种、规格、颜色:灰色防滑地砖600*600mm 2.其他:按图纸、招标文件、规范标准 |  | m2 | 82.37
26 | 011102003002 | CT-14 深灰色鱼骨拼木纹砖 | 1.面层材料品种、规格、颜色:深灰色鱼骨拼木纹砖600*600*10mm 2.其他:按图纸、招标文件、规范标准 |  | m2 | 471.57
27 | 011102001001 | CT-17 水泥砖 | 1.面层材料品种、规格、颜色:水泥砖（灰色大理石）600*600 2.其他:按图纸、招标文件、规范标准 |  | m2 | 369.17
28 | 011101002001 | ST-16 黑色水磨石 | 1.面层厚度、水泥石子浆配合比:水磨石20mm 2.颜料种类、颜色:黑色 3.磨光、酸洗、打蜡要求:半哑光 4.其他:按图纸、招标文件、规范标准 |  | m2 | 113.99
本页小计
注：为计取规费等的使用，可在表中增设其中：“定额人工费”。
表—08
分部分项工程和单价措施项目清单与计价表
工程名称：白云机场铂尔曼大酒店西餐厅改造工程-装饰 |  |  |  | 标段： |  |  |  | 第 5 页 共 23 页
序号 | 项目编码 | 项目名称 | 项目特征描述 |  | 计量单位 | 工程量 | 金额（元）
[7 empty] | 综合单价 |  | 综合合价 | 其中
暂估价
29 | 011105006001 | MT-01 黑色金属踢脚线 | 1.踢脚线高度:50mm 2.基层材料种类、规格:木基层板10mm 3.面层材料品种、规格、颜色:黑色金属2mm 4.其他:详图见A711，按图纸、招标文件、规范标准 |  | m2 | 8.31
30 | 010501001001 | 陶粒混凝土垫层 | 1.混凝土种类:陶粒混凝土 2.混凝土强度等级:C25 3.其他:按图纸、招标文件、规范标准 |  | m3 | 45.2786
31 | 011502001005 | 地面接缝收口 | 1.基层类型:结构板 2.线条材料品种、规格、颜色:金色金属5mm 3.其他:具体见图纸A611-1，按图纸、招标文件、规范标准 |  | m | 221.441
楼地面装饰工程合计
墙、柱面装饰与隔断、幕墙工程
32 | 011201004003 | 立面砂浆找平层 | 1.基层类型:墙面 2.找平层砂浆厚度、配合比:1:2.5水泥砂浆 3.其他:按图纸、招标文件、规范标准 |  | m2 | 593.67
33 | 011207001003 | MT-01 黑色金属墙面 | 1.龙骨材料种类、规格、中距:木龙骨30*40，中距450以内 2.基层材料种类、规格:木基层板 3.面层材料品种、规格、颜色:黑色金属2mm 4.部位:入口金属屏风，具体见图纸A611-11 5.其他:按图纸、招标文件、规范标准 |  | m2 | 28.9044
本页小计
注：为计取规费等的使用，可在表中增设其中：“定额人工费”。
表—08
分部分项工程和单价措施项目清单与计价表
工程名称：白云机场铂尔曼大酒店西餐厅改造工程-装饰 |  |  |  | 标段： |  |  |  | 第 6 页 共 23 页
序号 | 项目编码 | 项目名称 | 项目特征描述 |  | 计量单位 | 工程量 | 金额（元）
[7 empty] | 综合单价 |  | 综合合价 | 其中
暂估价
34 | 011207001007 | MT-01 黑色金属饰面 | 1.龙骨材料种类、规格、中距:方钢 2.面层材料品种、规格、颜色:黑色金属2mm 3.部位:烹饪区中式菜顶面，具体见图纸A612-13 4.其他:按图纸、招标文件、规范标准 |  | m2 | 29.4574
35 | 011207001011 | MT-01 黑色金属饰面 | 1.龙骨材料种类、规格、中距:方钢 2.面层材料品种、规格、颜色:黑色金属2mm 3.部位:咖啡吧墙面层节点，具体见图纸A612-8 4.其他:按图纸、招标文件、规范标准 |  | m2 | 1.6254
36 | 011207001008 | MT-04 金色金属饰面 | 1.龙骨材料种类、规格、中距:方钢 2.面层材料品种、规格、颜色:金色金属2mm 3.部位:烹饪区东南亚菜顶面，具体见图纸A612-14 4.其他:按图纸、招标文件、规范标准 |  | m2 | 15.9071
37 | 011207001009 | MT-04 金色金属饰面 | 1.基层材料种类、规格:木基层板15mm 2.面层材料品种、规格、颜色:金色金属2mm 3.部位:植物墙布金属收口，具体见图纸A612-11 4.其他:按图纸、招标文件、规范标准 |  | m2 | 1.085
本页小计
注：为计取规费等的使用，可在表中增设其中：“定额人工费”。
表—08
分部分项工程和单价措施项目清单与计价表
工程名称：白云机场铂尔曼大酒店西餐厅改造工程-装饰 |  |  |  | 标段： |  |  |  | 第 7 页 共 23 页
序号 | 项目编码 | 项目名称 | 项目特征描述 |  | 计量单位 | 工程量 | 金额（元）
[7 empty] | 综合单价 |  | 综合合价 | 其中
暂估价
38 | 011204003003 | BR-06 灰色砖块墙面 | 1.安装方式:粘贴 2.面层材料品种、规格、颜色:灰色砖块200*60mm 3.基层材料种类、规格:木基层板20mm 4.龙骨材料种类、规格、中距:方钢 5.部位:烹饪区中式顶面，具体见图纸A612-13 6.其他:按图纸、招标文件、规范标准 |  | m2 | 11.14
39 | 011204003001 | CT-08 米色瓷砖墙面 | 1.安装方式:粘贴 2.面层材料品种、规格、颜色:米色瓷砖 3.其他:按图纸、招标文件、规范标准 |  | m2 | 17.611
40 | 011204003002 | CT-15 黑色瓷砖墙面 | 1.安装方式:粘贴 2.面层材料品种、规格、颜色:黑色瓷砖150*70 3.其他:按图纸、招标文件、规范标准 |  | m2 | 121.53
41 | 011204001003 | CT-17 水泥砖（大理石）墙面 | 1.安装方式:干挂，钢骨架 2.面层材料品种、规格、颜色:水泥砖（大理石）600*600 3.其他:按图纸、招标文件、规范标准 |  | m2 | 168.48
42 | 011204001001 | ST-08 米色大理石墙面 | 1.安装方式:粘贴 2.面层材料品种、规格、颜色:米色大理石20mm 意大利米黄 3.其他:按图纸、招标文件、规范标准 |  | m2 | 28.52
43 | 011408001001 | WP-01 蓝色墙布 | 1.基层类型:一般抹灰面 2.裱糊部位:墙面 3.面层材料品种、规格、颜色:蓝色墙布 4.其他:按图纸、招标文件、规范标准 |  | m2 | 105.59
本页小计
注：为计取规费等的使用，可在表中增设其中：“定额人工费”。
表—08
分部分项工程和单价措施项目清单与计价表
工程名称：白云机场铂尔曼大酒店西餐厅改造工程-装饰 |  |  |  | 标段： |  |  |  | 第 8 页 共 23 页
序号 | 项目编码 | 项目名称 | 项目特征描述 |  | 计量单位 | 工程量 | 金额（元）
[7 empty] | 综合单价 |  | 综合合价 | 其中
暂估价
44 | 011408001002 | WP-02 深灰色墙布 | 1.基层类型:一般抹灰面 2.裱糊部位:墙面 3.面层材料品种、规格、颜色:深灰色墙布 4.其他:按图纸、招标文件、规范标准 |  | m2 | 172.09
45 | 011408001004 | WP-04 植物墙布 | 1.基层类型:一般抹灰面 2.裱糊部位:墙面 3.面层材料品种、规格、颜色:植物墙布 4.其他:按图纸、招标文件、规范标准 |  | m2 | 100.17
46 | 011207001001 | WD-19 深灰色木地板(鱼骨拼) | 1.龙骨材料种类、规格、中距:木龙骨300*400，中距450以内 2.基层材料种类、规格:木基层板15mm 3.面层材料品种、规格、颜色:深灰色木地板，橡木，厚15mm，需考虑材料防火等级需达到当地消防要求 4.其他:按图纸、招标文件、规范标准 |  | m2 | 17.03
47 | 011207001006 | WD-19 深灰色木地板(直拼) | 1.龙骨材料种类、规格、中距:方钢 2.基层材料种类、规格:木基层板20mm 3.面层材料品种、规格、颜色:深灰色木地板，橡木，厚15mm 4.部位:烹饪区东南亚菜顶面，具体见图纸A612-14 5.其他:按图纸、招标文件、规范标准 |  | m2 | 8.06
本页小计
注：为计取规费等的使用，可在表中增设其中：“定额人工费”。
表—08
分部分项工程和单价措施项目清单与计价表
工程名称：白云机场铂尔曼大酒店西餐厅改造工程-装饰 |  |  |  | 标段： |  |  |  | 第 9 页 共 23 页
序号 | 项目编码 | 项目名称 | 项目特征描述 |  | 计量单位 | 工程量 | 金额（元）
[7 empty] | 综合单价 |  | 综合合价 | 其中
暂估价
48 | 011207001004 | 弧形卡座靠背墙 | 1.龙骨材料种类、规格、中距:木龙骨300*400，中距400以内 2.基层材料种类、规格:木基层板15mm 3.压条材料种类、规格:黑色金属2mm饰面 4.其他:具体见图A613-1、3，按图纸、招标文件、规范标准 |  | m2 | 22.3503
49 | 011207001005 | 乳胶漆基层板墙 | 1.龙骨材料种类、规格、中距:木龙骨30*40，中距400以内 2.基层材料种类、规格:木基层板15mm 3.压条材料种类、规格:黑色金属2mm饰面 4.其他:具体见图A613-1、3，按图纸、招标文件、规范标准 |  | m2 | 67.5
50 | 011502001006 | 入口门头金属收口条 | 1.基层类型:木基层 2.线条材料品种、规格、颜色:金色金属2mm 3.其他:具体见图纸A611-10，按图纸、招标文件、规范标准 |  | m | 21.14
51 | 011502001003 | 柱子顶线收口条 | 1.基层类型:水泥基层 2.线条材料品种、规格、颜色:黑色金属2mm 3.其他:具体见图纸A711/12，按图纸、招标文件、规范标准 |  | m | 34.34
52 | 011502001007 | MT-01 金属装饰线 | 1.线条材料品种、规格、颜色:黑色金属2mm |  | m | 54.17
53 | 011210001004 | 门头背景墙隔断 | 1.面层:植物墙布 2.隔板材料品种、规格、颜色:木基层板12mm 3.压条材料种类:黑色金属2mm 4.其他:具体见图纸A611-2、8，按图纸、招标文件、规范标准 |  | m2 | 4.205
本页小计
注：为计取规费等的使用，可在表中增设其中：“定额人工费”。
表—08
分部分项工程和单价措施项目清单与计价表
工程名称：白云机场铂尔曼大酒店西餐厅改造工程-装饰 |  |  |  | 标段： |  |  |  | 第 10 页 共 23 页
序号 | 项目编码 | 项目名称 | 项目特征描述 |  | 计量单位 | 工程量 | 金额（元）
[7 empty] | 综合单价 |  | 综合合价 | 其中
暂估价
54 | 011210003002 | GL-06 波浪纹玻璃隔断（门头入口） | 1.部位:门头右半边波纹玻璃隔断 2.边框材料种类、规格:黑色金属2mm 3.玻璃品种、规格、颜色:波浪纹玻璃10mm 4.其他:具体见图纸A611-7，按图纸、招标文件、规范标准 |  | m2 | 1.867
55 | 011210003001 | GL-06 波浪纹玻璃隔断 | 1.边框材料种类、规格:黑色金属2mm 2.玻璃品种、规格、颜色:波浪纹玻璃10mm 3.其他:具体见图纸A611-9，按图纸、招标文件、规范标准 |  | m2 | 21.05
56 | 011210003003 | GL-06 波浪纹玻璃隔断（私密区） | 1.部位:私密区波纹玻璃隔断 2.边框材料种类、规格:黑色金属2mm 3.玻璃品种、规格、颜色:波浪纹玻璃10mm 4.其他:具体见图纸A613-6，按图纸、招标文件、规范标准 |  | m2 | 8.76
57 | 011207001013 | WD-61 木饰面 | 1.面层材料品种、规格、颜色:灰色木饰面，橡木，厚3mm 2.其他:按图纸、招标文件、规范标准 |  | m2 | 4.323
58 | 011502002001 | WD-06 黑色木饰面线条 | 1.基层类型:一般抹灰面 2.线条材料品种、规格、颜色:黑色木饰面线条（白橡木），3mm 3.其他:按图纸、招标文件、规范标准 |  | m | 234
59 | 011210001003 | WD-06 黑色木饰面隔断 | 1.骨架、边框材料种类、规格:木骨架 2.隔板材料品种、规格、颜色:黑色木饰面（白橡木）3mm 3.其他:具体图纸见A312-5，按图纸、招标文件、规范标准 |  | m2 | 20.01
本页小计
注：为计取规费等的使用，可在表中增设其中：“定额人工费”。
表—08
分部分项工程和单价措施项目清单与计价表
工程名称：白云机场铂尔曼大酒店西餐厅改造工程-装饰 |  |  |  | 标段： |  |  |  | 第 11 页 共 23 页
序号 | 项目编码 | 项目名称 | 项目特征描述 |  | 计量单位 | 工程量 | 金额（元）
[7 empty] | 综合单价 |  | 综合合价 | 其中
暂估价
60 | 011210001005 | WD-06 黑色木饰面隔断（半包区矮隔断） | 1.骨架、边框材料种类、规格:木骨架 2.隔板材料品种、规格、颜色:黑色木饰面（白橡木）3mm 3.其他:具体图纸见A313-6，按图纸、招标文件、规范标准 |  | m2 | 5.396
61 | 011210006001 | 灵活餐区花槽隔断 | 1.骨架、边框材料种类、规格:矩形钢管 2.基层板材料品种、规格、颜色:木基层板15mm 3.基层板材料品种、规格、颜色:黑色木饰面3mm 4.其他:具体图纸见614-9，按图纸、招标文件、规范标准 |  | m2 | 20.49
62 | 011210002004 | 入口金属屏风 | 1.骨架、边框材料种类、规格:黑色金属2mm 2.其他:具体见图纸A611-12，按图纸、招标文件、规范标准 |  | m2 | 27.93
63 | 011209002001 | 全玻(无框玻璃)幕墙 | 1.玻璃品种、规格、颜色:钢化玻璃15mm 2.其他:按图纸、招标文件、规范标准 |  | m2 | 84.2
墙、柱面装饰与隔断、幕墙工程合计
天棚工程
64 | 011301001001 | 天棚抹灰 | 1.基层类型:结构板 2.抹灰厚度、材料种类:10+5mm 3.砂浆配合比:1:1:6水泥石灰砂浆底+1:2.5水泥砂浆面 4.部位:裸露墙面、结构梁板面 5.其他:按图纸、招标文件、规范标准 |  | m2 | 953.79
65 | 011302006001 | PVC-01 白色软膜 | 1.材料品种、规格:白色软膜 2.其他:金色金属方管50*50*5mm装饰条 3.其他:按图纸、招标文件、规范标准 |  | m2 | 40.1255
本页小计
注：为计取规费等的使用，可在表中增设其中：“定额人工费”。
表—08
分部分项工程和单价措施项目清单与计价表
工程名称：白云机场铂尔曼大酒店西餐厅改造工程-装饰 |  |  |  | 标段： |  |  |  | 第 12 页 共 23 页
序号 | 项目编码 | 项目名称 | 项目特征描述 |  | 计量单位 | 工程量 | 金额（元）
[7 empty] | 综合单价 |  | 综合合价 | 其中
暂估价
66 | 011302001001 | 吊顶天棚 | 1.吊顶形式、吊杆规格、高度:不上人 2.龙骨材料种类、规格、中距:U型轻钢龙骨 3.基层材料种类、规格:双层石膏板 4.其他:具体见图纸A611,按图纸、招标文件、规范标准 |  | m2 | 587.05
67 | 011302001002 | WD-19 深灰色木地板(直拼)天棚 | 1.龙骨材料种类、规格、中距:轻钢龙骨，不上人 2.面层材料品种、规格:深灰色木地板，橡木，厚15mm，需考虑材料防火等级需达到当地消防要求 3.其他:按图纸、招标文件、规范标准 |  | m2 | 32.83
68 | 011207001010 | MT-01 黑色金属饰面 | 1.基层材料种类、规格:木基层板15mm 2.面层材料品种、规格、颜色:黑色金属2mm 3.部位:咖啡吧木地板顶收口节点，具体见图纸A612-9、A613-5 4.其他:按图纸、招标文件、规范标准 |  | m2 | 7.4382
天棚工程合计
油漆、涂料、裱糊工程
69 | 011406001001 | PT-01 白色乳胶漆墙柱面 | 1.基层类型:基层板面 2.油漆品种、刷漆遍数:白色乳胶漆，一底两面 3.部位:墙面 4.其他:按图纸、招标文件、规范标准 |  | m2 | 43.3283
70 | 011406001005 | PT-02 深灰色乳胶漆 | 1.基层类型:一般抹灰面 2.油漆品种、刷漆遍数:深灰色乳胶漆，一底两面 3.部位:墙面 4.其他:按图纸、招标文件、规范标准 |  | m2 | 98.28
本页小计
注：为计取规费等的使用，可在表中增设其中：“定额人工费”。
表—08
分部分项工程和单价措施项目清单与计价表
工程名称：白云机场铂尔曼大酒店西餐厅改造工程-装饰 |  |  |  | 标段： |  |  |  | 第 13 页 共 23 页
序号 | 项目编码 | 项目名称 | 项目特征描述 |  | 计量单位 | 工程量 | 金额（元）
[7 empty] | 综合单价 |  | 综合合价 | 其中
暂估价
71 | 011406001006 | PT-06 灰色乳胶漆 | 1.基层类型:结构面 2.油漆品种、刷漆遍数:灰色乳胶漆，一底两面 3.部位:裸露墙面 4.其他:按图纸、招标文件、规范标准 |  | m2 | 318.63
72 | 011406001010 | PT-01 白色乳胶漆天棚面 | 1.基层类型:石膏板面 2.油漆品种、刷漆遍数:白色乳胶漆，一底两面 3.部位:天棚 4.其他:按图纸、招标文件、规范标准 |  | m2 | 422.56
73 | 011406001003 | PT-02 深灰色乳胶漆天棚面 | 1.基层类型:石膏板面 2.油漆品种、刷漆遍数:深灰色乳胶漆，一底两面 3.部位:天棚 4.其他:按图纸、招标文件、规范标准 |  | m2 | 43.8
74 | 011406001004 | PT-06 灰色乳胶漆天棚面 | 1.基层类型:结构面 2.油漆品种、刷漆遍数:灰色乳胶漆，一底两面 3.部位:裸露结构梁板面、管道表面等 4.其他:按图纸、招标文件、规范标准 |  | m2 | 1582.59
75 | 011406001009 | PT-06 灰色乳胶漆天棚面 | 1.基层类型:石膏板面 2.油漆品种、刷漆遍数:灰色乳胶漆，一底两面 3.部位:天棚 4.其他:按图纸、招标文件、规范标准 |  | m2 | 120.69
油漆、涂料、裱糊工程合计
其他装饰工程
本页小计
注：为计取规费等的使用，可在表中增设其中：“定额人工费”。
表—08
分部分项工程和单价措施项目清单与计价表
工程名称：白云机场铂尔曼大酒店西餐厅改造工程-装饰 |  |  |  | 标段： |  |  |  | 第 14 页 共 23 页
序号 | 项目编码 | 项目名称 | 项目特征描述 |  | 计量单位 | 工程量 | 金额（元）
[7 empty] | 综合单价 |  | 综合合价 | 其中
暂估价
76 | 011501008001 | 柱子隔板陈列柜 | 1.台柜规格:高2050，宽780，深250 2.材料种类、规格:骨架30黑色金属方管，多层基层板，面层2mm黑色金属 3.其他:具体详见图A612-1、2、3、4，按图纸、招标文件、规范标准 |  | 个 | 4
77 | 011501011001 | 接待台FU-01 | 1.面层材料种类、规格:台面大理石20mm，立面木饰面30mm 2.饰边、压条材料品种:柜脚5mm黑色金属饰面 3.骨架、基层材料种类:基层板20mm 4.踢脚线面层材料、高度:2mm黑色金属，50mm 5.其他:按图纸、招标文件、规范标准 6.详见图纸:具体见图纸FU-01 |  | 个 | 1
78 | 011501014002 | 饮料吧台FU-02 | 1.面层材料种类、规格:台面大理石20mm，立面木饰面 2.骨架、基层材料种类:钢骨架，多层板 3.其他:按图纸、招标文件、规范标准 4.详见图纸:具体见图纸FU-02 |  | 个 | 1
79 | 011302002001 | 饮料吧台吊架FU-03 | 1.龙骨材料种类、规格、中距:金属方管 2.面层材料品种、规格:MT-04金色金属 3.其他:按图纸、招标文件、规范标准 4.详见图纸:具体见图纸FU-03 |  | m2 | 2.492
本页小计
注：为计取规费等的使用，可在表中增设其中：“定额人工费”。
表—08
分部分项工程和单价措施项目清单与计价表
工程名称：白云机场铂尔曼大酒店西餐厅改造工程-装饰 |  |  |  | 标段： |  |  |  | 第 15 页 共 23 页
序号 | 项目编码 | 项目名称 | 项目特征描述 |  | 计量单位 | 工程量 | 金额（元）
[7 empty] | 综合单价 |  | 综合合价 | 其中
暂估价
80 | 011501011002 | 饮料后吧台FU-04 | 1.面层材料种类、规格:台面大理石20mm 2.骨架、基层材料种类:基层板20mm 3.其他:按图纸、招标文件、规范标准 4.详见图纸:具体见图纸FU-04 |  | 个 | 1
81 | 011302002002 | 饮料后吧台吊架FU-05 | 1.龙骨材料种类、规格、中距:金属方管 2.面层材料品种、规格:MT-04金色金属 3.其他:按图纸、招标文件、规范标准 4.详见图纸:具体见图纸FU-05 |  | m2 | 1.6
82 | 011501014003 | 甜品中岛台FU-06 | 1.面层材料种类、规格:台面大理石20mm，立面木饰面 2.骨架、基层材料种类:木骨架，多层板 3.踢脚线面层材料、高度:2mm黑色金属50mm 4.其他:按图纸、招标文件、规范标准 5.详见图纸:具体见图纸FU-06 |  | 个 | 1
83 | 011302002003 | 甜品中岛台吊架FU-07 | 1.龙骨材料种类、规格、中距:金属方管 2.面层材料品种、规格:木饰面 3.其他:按图纸、招标文件、规范标准 4.详见图纸:具体见图纸FU-07 |  | m2 | 1.936
本页小计
注：为计取规费等的使用，可在表中增设其中：“定额人工费”。
表—08
分部分项工程和单价措施项目清单与计价表
工程名称：白云机场铂尔曼大酒店西餐厅改造工程-装饰 |  |  |  | 标段： |  |  |  | 第 16 页 共 23 页
序号 | 项目编码 | 项目名称 | 项目特征描述 |  | 计量单位 | 工程量 | 金额（元）
[7 empty] | 综合单价 |  | 综合合价 | 其中
暂估价
84 | 011501014004 | 健康生活台FU-08 | 1.面层材料种类、规格:台面大理石20mm，立面木饰面，金色金属饰面 2.骨架、基层材料种类:木骨架，多层板 3.其他:按图纸、招标文件、规范标准 4.详见图纸:具体见图纸FU-08 |  | 个 | 1
85 | 011501014005 | 冷菜中岛台FU-09 | 1.面层材料种类、规格:台面大理石20mm，立面木饰面 2.骨架、基层材料种类:木骨架，多层板 3.踢脚线面层材料、高度:2mm黑色金属50mm 4.其他:按图纸、招标文件、规范标准 5.详见图纸:具体见图纸FU-06 |  | 个 | 1
86 | 011302002004 | 冷菜中岛台吊架FU-10 | 1.龙骨材料种类、规格、中距:金属方管 2.面层材料品种、规格:木饰面 3.其他:按图纸、招标文件、规范标准 4.详见图纸:具体见图纸FU-10 |  | m2 | 6.59
87 | 011501014006 | 中餐吧台FU-11 | 1.面层材料种类、规格:台面大理石20mm，立面贴灰色砖块200*60mm，局部黑镜 2.饰边、压条材料品种:金色金属装饰线 3.骨架、基层材料种类:木骨架，多层板 4.踢脚线面层材料、高度:2mm黑色金属200mm 5.其他:按图纸、招标文件、规范标准 6.详见图纸:具体见图纸FU-11 |  | 个 | 1
本页小计
注：为计取规费等的使用，可在表中增设其中：“定额人工费”。
表—08
分部分项工程和单价措施项目清单与计价表
工程名称：白云机场铂尔曼大酒店西餐厅改造工程-装饰 |  |  |  | 标段： |  |  |  | 第 17 页 共 23 页
序号 | 项目编码 | 项目名称 | 项目特征描述 |  | 计量单位 | 工程量 | 金额（元）
[7 empty] | 综合单价 |  | 综合合价 | 其中
暂估价
88 | 011302002005 | 中餐吧台吊架FU-12 | 1.龙骨材料种类、规格、中距:金属方管 2.其他:按图纸、招标文件、规范标准 3.详见图纸:具体见图纸FU-12 |  | t | 0.0951
89 | 011501014007 | 烧烤吧台FU-13 | 1.面层材料种类、规格:台面大理石20mm，立面深灰色木地板15mm，局部金色金属 2.骨架、基层材料种类:木骨架，多层板 3.其他:按图纸、招标文件、规范标准 4.详见图纸:具体见图纸FU-13 |  | 个 | 1
90 | 011501014008 | 南亚菜吧台FU-15 | 1.面层材料种类、规格:台面大理石20mm，立面白色水磨石20mm，局部金色金属 2.骨架、基层材料种类:木骨架，多层板 3.其他:按图纸、招标文件、规范标准 4.详见图纸:具体见图纸FU-15 |  | 个 | 1
91 | 011501014010 | 观景区卡座FU-20 | 1.面层材料种类、规格:咖啡色牛皮饰面，立面木饰面 2.饰边、压条材料品种:金属装饰圆管Φ30 3.骨架、基层材料种类:木骨架，多层板 4.踢脚线面层材料、高度:2mm黑色金属50mm 5.其他:按图纸、招标文件、规范标准 6.详见图纸:具体见图纸FU-20 |  | 个 | 4
本页小计
注：为计取规费等的使用，可在表中增设其中：“定额人工费”。
表—08
分部分项工程和单价措施项目清单与计价表
工程名称：白云机场铂尔曼大酒店西餐厅改造工程-装饰 |  |  |  | 标段： |  |  |  | 第 18 页 共 23 页
序号 | 项目编码 | 项目名称 | 项目特征描述 |  | 计量单位 | 工程量 | 金额（元）
[7 empty] | 综合单价 |  | 综合合价 | 其中
暂估价
92 | 011501014009 | 高吧桌FU-21 | 1.面层材料种类、规格:台面大理石20mm，立面木饰面 2.饰边、压条材料品种:金属装饰圆管Φ30 3.骨架、基层材料种类:木骨架，多层板 4.踢脚线面层材料、高度:2mm黑色金属350mm 5.其他:按图纸、招标文件、规范标准 6.详见图纸:具体见图纸FU-21 |  | 个 | 1
93 | 011501014011 | 卡座FU-22 | 1.面层材料种类、规格:蓝色绒布饰面（44%棉，31%人造丝，25%涤纶），立面木饰面 2.饰边、压条材料品种:金属装饰圆管Φ30 3.骨架、基层材料种类:木骨架，多层板 4.踢脚线面层材料、高度:2mm黑色金属50mm 5.其他:按图纸、招标文件、规范标准 6.详见图纸:具体见图纸FU-22 |  | 个 | 5
94 | 011501014012 | 观景区弧形卡座1 FU-23 | 1.面层材料种类、规格:蓝色绒布饰面（44%棉，31%人造丝，25%涤纶），立面木饰面 2.饰边、压条材料品种:金属装饰圆管Φ30 3.骨架、基层材料种类:木骨架，多层板 4.踢脚线面层材料、高度:2mm黑色金属50mm 5.其他:按图纸、招标文件、规范标准 6.详见图纸:具体见图纸FU-23 |  | 个 | 1
本页小计
注：为计取规费等的使用，可在表中增设其中：“定额人工费”。
表—08
分部分项工程和单价措施项目清单与计价表
工程名称：白云机场铂尔曼大酒店西餐厅改造工程-装饰 |  |  |  | 标段： |  |  |  | 第 19 页 共 23 页
序号 | 项目编码 | 项目名称 | 项目特征描述 |  | 计量单位 | 工程量 | 金额（元）
[7 empty] | 综合单价 |  | 综合合价 | 其中
暂估价
95 | 011501014013 | 观景区弧形卡座2 FU-24 | 1.面层材料种类、规格:蓝色绒布饰面（44%棉，31%人造丝，25%涤纶），立面木饰面 2.饰边、压条材料品种:金属装饰圆管Φ30 3.骨架、基层材料种类:木骨架，多层板 4.踢脚线面层材料、高度:2mm黑色金属50mm 5.其他:按图纸、招标文件、规范标准 6.详见图纸:具体见图纸FU-24 |  | 个 | 1
96 | 011501014014 | 观景区弧形卡座3 FU-25 | 1.面层材料种类、规格:蓝色绒布饰面（44%棉，31%人造丝，25%涤纶），立面木饰面 2.饰边、压条材料品种:金属装饰圆管Φ30 3.骨架、基层材料种类:木骨架，多层板 4.踢脚线面层材料、高度:2mm黑色金属50mm 5.其他:按图纸、招标文件、规范标准 6.详见图纸:具体见图纸FU-25 |  | 个 | 1
97 | 011501014015 | 灵活餐区卡座 FU-26 | 1.面层材料种类、规格:蓝色绒布饰面（44%棉，31%人造丝，25%涤纶），立面木饰面 2.骨架、基层材料种类:木骨架，多层板 3.踢脚线面层材料、高度:2mm黑色金属50mm 4.其他:按图纸、招标文件、规范标准 5.详见图纸:具体见图纸FU-26 |  | 个 | 1
本页小计
注：为计取规费等的使用，可在表中增设其中：“定额人工费”。
表—08
分部分项工程和单价措施项目清单与计价表
工程名称：白云机场铂尔曼大酒店西餐厅改造工程-装饰 |  |  |  | 标段： |  |  |  | 第 20 页 共 23 页
序号 | 项目编码 | 项目名称 | 项目特征描述 |  | 计量单位 | 工程量 | 金额（元）
[7 empty] | 综合单价 |  | 综合合价 | 其中
暂估价
98 | 011501001001 | 交流桌FU-27 | 1.面层材料种类、规格:木饰面20mm，立面黑色金属饰面 2.骨架、基层材料种类:木骨架，多层板 3.其他:按图纸、招标文件、规范标准 4.详见图纸:具体见图纸FU-27 |  | 个 | 1
99 | 011501014016 | 私密区直卡座1 FU-29 | 1.面层材料种类、规格:咖啡色牛皮饰面 2.骨架、基层材料种类:实木基层 3.其他:按图纸、招标文件、规范标准 4.详见图纸:具体见图纸FU-29 |  | 个 | 8
100 | 011501014017 | 私密区直卡座2 FU-30 | 1.面层材料种类、规格:咖啡色牛皮饰面 2.骨架、基层材料种类:实木基层 3.其他:按图纸、招标文件、规范标准 4.详见图纸:具体见图纸FU-30 |  | 个 | 4
101 | 011501014018 | 私密区弧形卡座 FU-31 | 1.面层材料种类、规格:蓝色绒布饰面（44%棉，31%人造丝，25%涤纶），立面木饰面 2.骨架、基层材料种类:木骨架，多层板 3.踢脚线面层材料、高度:2mm黑色金属50mm 4.其他:按图纸、招标文件、规范标准 5.详见图纸:具体见图纸FU-26 |  | 个 | 3
本页小计
注：为计取规费等的使用，可在表中增设其中：“定额人工费”。
表—08
分部分项工程和单价措施项目清单与计价表
工程名称：白云机场铂尔曼大酒店西餐厅改造工程-装饰 |  |  |  | 标段： |  |  |  | 第 21 页 共 23 页
序号 | 项目编码 | 项目名称 | 项目特征描述 |  | 计量单位 | 工程量 | 金额（元）
[7 empty] | 综合单价 |  | 综合合价 | 其中
暂估价
102 | 011501001003 | 备餐柜1 FU-32 | 1.面层材料种类、规格:波浪玻璃，木饰面 2.饰边、压条材料品种:金属挡水板高100mm 3.骨架、基层材料种类:金属方管 4.其他:按图纸、招标文件、规范标准 5.详见图纸:具体见图纸FU-32 |  | 个 | 7
103 | 011501001004 | 备餐柜2 FU-33 | 1.面层材料种类、规格:波浪玻璃，立面木饰面 2.饰边、压条材料品种:金属挡水板高100mm 3.骨架、基层材料种类:金属方管 4.其他:按图纸、招标文件、规范标准 5.详见图纸:具体见图纸FU-33 |  | 个 | 2
104 | 011501001005 | 包房交流桌FU-35 | 1.面层材料种类、规格:木饰面20mm，立面黑色金属饰面 2.饰边、压条材料品种:金色金属封边 3.骨架、基层材料种类:木骨架，多层板 4.其他:按图纸、招标文件、规范标准 5.详见图纸:具体见图纸FU-35 |  | 个 | 1
105 | 011501014019 | 私密区直卡座FU-37 | 1.面层材料种类、规格:咖啡色牛皮饰面，立面木饰面 2.饰边、压条材料品种:金属装饰圆管Φ30 3.骨架、基层材料种类:木骨架，多层板 4.踢脚线面层材料、高度:2mm黑色金属50mm 5.其他:按图纸、招标文件、规范标准 6.详见图纸:具体见图纸FU-37 |  | 个 | 6
本页小计
注：为计取规费等的使用，可在表中增设其中：“定额人工费”。
表—08
分部分项工程和单价措施项目清单与计价表
工程名称：白云机场铂尔曼大酒店西餐厅改造工程-装饰 |  |  |  | 标段： |  |  |  | 第 22 页 共 23 页
序号 | 项目编码 | 项目名称 | 项目特征描述 |  | 计量单位 | 工程量 | 金额（元）
[7 empty] | 综合单价 |  | 综合合价 | 其中
暂估价
106 | 011501001006 | 包房备餐柜1 FU-38 | 1.面层材料种类、规格:大理石20mm，立面木饰面 2.骨架、基层材料种类:木骨架，多层板 3.踢脚线面层材料、高度:2mm黑色金属50mm 4.其他:按图纸、招标文件、规范标准 5.详见图纸:具体见图纸FU-38 |  | 个 | 1
107 | 011501001007 | 包房备餐柜2 FU-39 | 1.面层材料种类、规格:大理石20mm，立面木饰面 2.骨架、基层材料种类:木骨架，多层板 3.踢脚线面层材料、高度:2mm黑色金属50mm 4.其他:按图纸、招标文件、规范标准 5.详见图纸:具体见图纸FU-39 |  | 个 | 1
108 | 011501001008 | 包房衣柜2 FU-40 | 1.面层材料种类、规格:立面木饰面 2.骨架、基层材料种类:多层板 3.踢脚线面层材料、高度:2mm黑色金属50mm 4.其他:按图纸、招标文件、规范标准 5.详见图纸:具体见图纸FU-40 |  | 个 | 1
其他装饰工程合计
分部分项合计
措施项目
109 | 011210006002 | 施工围蔽 | 1.主要材料:自行综合考虑，满足现场要求 2.综合考虑:安装方式、安装高度、固定配件、小五金 3.各项增加费用综合考虑 |  | 项 | 1
110 | 粤011701010001 | 满堂脚手架 | 1.搭设高度:5.2m以内 |  | m2 | 1128.62
本页小计
注：为计取规费等的使用，可在表中增设其中：“定额人工费”。
表—08
分部分项工程和单价措施项目清单与计价表
工程名称：白云机场铂尔曼大酒店西餐厅改造工程-装饰 |  |  |  | 标段： |  |  |  | 第 23 页 共 23 页
序号 | 项目编码 | 项目名称 | 项目特征描述 |  | 计量单位 | 工程量 | 金额（元）
[7 empty] | 综合单价 |  | 综合合价 | 其中
暂估价
111 | 粤011701009002 | 单排钢脚手架 | 1.搭设高度:5m以内 2.搭设部位:墙柱面装饰脚手架 3.各项增加费用综合考虑 |  | m2 | 1338.51
单价措施合计
本页小计
合 计
注：为计取规费等的使用，可在表中增设其中：“定额人工费”。
表—08

## 表-09 综合单价分析表
综合单价分析表
工程名称： | [6 empty] | 标段： |  |  |  | 第 页 共 页
项目编码 |  |  |  | 项目名称 |  |  |  |  | 计量单位 |  |  | 工程量
清单综合单价组成明细
定额编号 | 定额项目名称 | 定额 单位 | 数量 | 单价 |  |  |  |  | 合价
|  |  |  | 人工费 | 材料费 | 机具费 |  | 管理费 和利润 | 人工费 | 材料费 |  | 机具费 | 管理费 和利润
人工单价 |  | 小计
元/工日 |  | 未计价材料费
清单项目综合单价
材 料 费 明 细 | 主要材料名称、规格、型号 |  |  |  |  | 单位 |  | 数量 | 单价（元） | 合价（元） |  | 暂估单价 （元） | 暂估合价 （元）
| 其他材料费 | [7 empty] | - |  |  | -
| 材料费小计 | [7 empty] | - |  |  | -
注：1.如不使用省级或行业建设主管部门发布的计价依据，可不填定额编码、名称等； 2.招标文件提供了暂估单价的材料，按暂估的单价填入表内“暂估单价”栏及“暂估合价”栏。
表-09

## 表-11 总价措施项目清单与计价表
总价措施项目清单与计价表
工程名称：白云机场铂尔曼大酒店西餐厅改造工程-装饰 |  |  |  |  | 标段： |  |  | 第 1 页 共 1 页
序号 | 项目编码 | 项目名称 | 计算基础 | 费率 (%) |  | 金额 (元) | 调整费率 (%) |  | 调整后金额 (元) | 备注
1 | LSSGCSF00001 | 绿色施工安全防护措施费 | 分部分项人工费+分部分项机械费 | 13 | [5 empty] | 以分部分项的人工费与施工机具费之和为计算基础，费率13%
2 | WMGDZJF00001 | 文明工地增加费 | 分部分项人工费+分部分项机械费 | 0 | [5 empty] | 以分部分项的人工费与施工机具费之和为计算基础，市级文明工地为0.6%；省级文明工地为1.2%
3 | 011707002001 | 夜间施工增加费 |  | 20 | [5 empty] | 以夜间施工项目人工费的20%计算
4 | GGCSF0000001 | 赶工措施费 | 分部分项人工费+分部分项机械费 | 0 | [5 empty] | 赶工措施费=（1-δ）*分部分项的（人工费+施工机具费）*0.3 （0.8≤δ＜1 式中：δ=合同工期/定额工期）
5 | QTFY00000001 | 其他费用 | [7 empty] | 按经批准的专项施工组织方案计算
合 计
编制人（造价人员）： |  |  |  |  | 复核人（造价工程师）：
表-11

## 表-12 其他项目清单与计价汇总表
其他项目清单与计价汇总表
工程名称：白云机场铂尔曼大酒店西餐厅改造工程-装饰 |  |  | 标段： |  | 第 1 页 共 1 页
序号 | 项目名称 | 金额（元） |  | 结算金额（元） |  | 备注
1 | 暂列金额 | 156191.63 |  |  |  | 明细详见表-12-1
2 | 暂估价 | 0.00
2.1 | 材料暂估价 | — |  |  |  | 明细详见表-12-2
2.2 | 专业工程暂估价 | 0.00 |  |  |  | 明细详见表-12-3
3 | 计日工 |  |  |  |  | 明细详见表-12-4
4 | 总承包服务费 |  |  |  |  | 明细详见表-12-5
5 | 预算包干费
6 | 工程优质费
7 | 概算幅度差
8 | 现场签证费用
9 | 索赔费用
10 | 其他费用
合 计 | [5 empty] | —
注：材料（工程设备）暂估单价进入清单项目综合单价，此处不汇总。
表—12

## 表-12-1 暂列金额表
暂列金额明细表
工程名称：白云机场铂尔曼大酒店西餐厅改造工程-装饰 |  |  | 标段： |  | 第 1 页 共 1 页
序号 | 名称 | 计量单位 |  | 暂定金额（元） |  | 备注
1 | 暂列金额 | 元 |  | 156191.63
合 计 |  |  |  | 156191.63 |  | —
注：此表由招标人填写，如不能详列，也可只列暂列金额总额，投标人应将上述暂列金额计入投标总价中。
表—12—1

## 表-13 规费、税金项目清单与计价表
规费、税金项目清单与计价表
工程名称：白云机场铂尔曼大酒店西餐厅改造工程-装饰 |  |  | 标段： |  | 第 1 页 共 1 页
序号 | 项目名称 | 计算基础 | 计算基数 | 计算费率 (%) |  | 金额(元)
1 | 增值税销项税额 | 分部分项合计+措施合计+其他项目 |  | 9
合 计
编制人（造价人员）： |  |  | 复核人（造价工程师）：
表—13